## 1
会议室机房回声处理及防火隐患消除设备
序号 | 设备名称 | 技 术 参 数 | 单位 | 数量 | 单价（元） | 合计（元）
1 | 全自动专业防啸叫反馈抑制器 | 技术参数：每通道12个独立的数字陷波滤波器，从40Hz~20kHz自动控制； 滤波器带宽：用户可以控制，或者是1/10倍频程，或者 是1/5倍频程，恒定Q值，分辨率1Hz； 寻找和消除反馈需要的时间：0.4秒，典型值1kHz； 每通道活动滤波器与固定滤波器的数量：用户可选择， 后的配置储存在存储器中； 活动滤波器计时器：活动滤波器的释放时间为1，5，30或60分钟。 输入/输出： 输入/输出的信号电平：平衡输入/输+27dBV，峰值， 不平衡+21dBV，峰值； 输出驱动：单元接规定执行驱动一个>600Ω的负载； 输入阻抗：平衡或不平衡输入阻抗>40KΩ，2脚高电平； 输出阻抗：平衡或不平衡输出阻抗150Ω，2脚高电平； 傍通：真正的电源关断傍通； 峰值空间：一般4dBV平衡输入，峰值为+23dB； I/C连接器：XLR-3和1/4″TRS 双通道高级反馈抑制器：DBX的高级反馈抑制技术（AFS）每通道具有24个可编程的滤波器，立体声或独立的双通道处理，可选择的滤波器脱开时间，滤波器应用的类型，包括：语言滤波器， 低、中、高，三段音乐滤波器，输入通道测量表，每通道24段滤波器测量表，电子平衡的输入和输出端口XLR和TRS，让用户尽可能完善地消除声反馈 DBX的高级反馈抑制技术（AFS） 每通道具有24个可编程的滤波器 立体声或独立的双通道处理 可选择的滤波器脱开时间 滤波器应用的类型，包括：语言滤 波器，低、中、高 三段音乐滤波器 输入通道测量表 每通道24段滤波器测量表 双通道反馈抑制器 特性： 频率响应：20Hz~20kHz，±0.3dB； 增益匹配：±0.2dB； 频谱改变：+025dB，20Hz~20kHz； 信/噪—动态范围：>100dB 总谐波失真：0.005%，1kHz；20Hz~10kH，<0.01%； 10kHz~20kHz，<0.025%；动态范围：>105dB | 台 | 1
2 | HDMI视频切换器 | 品名: HDMI3进1出切换器 分辨率: 4K*2K 输出: 1* 标准HDMI 输入 3*标准HDMi 外壳: ABS材质 切换:按键/遥控双切换 HDMI版本: 2.0 (兼容低版本) | 套 | 1
3 | HDMI视频切换器 | 品名: HDMI1进4出 输入: 1*标准HDMI 输出: 4*标准HDMI分辨率: 4K 外壳: ABS 材质 尺寸: 146*70* 20MM | 台 | 1
4 | 转换器 | VGA转HDMI转换器带音频htmi高清转接线 | 台 | 1
5 | 显卡 | I/O接口： 1×HDMI接口，1×DVI接口，1×HDMI接口 | 块 | 1
6 | 机架式电源时序器 | 控制设备开机及关机的时序 | 台 | 1
7 | 高清HDMI线 | 15米高清HDMI视频传输线 | 条 | 4
8 | 高清HDMI线 | 1.5米高清HDMI视频传输线 | 条 | 2
9 | 音频线 | 10米成品3.5MM转莲花接头音频线 | 条 | 10
10 | 接线收纳箱 | ABS塑料接线盒藏线盒 | 个 | 1
11 | 网络机柜 | 尺寸:600mm宽*1200mm高*600mm深, 容积（U）:24 材料:SPCC优质冷扎钢板制作；厚度方孔条1.2mm，其它1.0mm 配可调节支撑地脚4只 行走脚轮4只 层板2块 上下有进线孔打开就可以进出线, 标准:符合ANSI/EIA RS-310-D、IEC297-2、DIN41491; PART1、DIN41494; PART7、 GB/T3047.2- 92标准;兼容ETSI标准. | 个 | 1
12 | 其它 | 磨沙软玻璃台垫 | ㎡ | 9
13 | 五金材料 | 线管，管件，插座等五金配件 | 批 | 1
合计 | [5 empty] | 0