## Sheet1
恩平市公安局经侦大队视频会议系统报价清单
二、 | 大队设备配置
1 | 高清一体化视频会议终端 | H650 | 科达 | 采用嵌入式硬件一体化结构。会议速率支持128Kbps—8Mbps。支持ITU-T H.323和IETF SIP通信标准。支持H.263、H.264、H.264 High Profile、MPEG4等视频编解码协议。支持G.711、G.722、G.728、G.722.1AnnexC、G.719、MPEG4-AAC LC/LD等音频协议，可达到20KHz以上的宽频效果。支持H.239标准双流协议。内置高清PTZ摄像机，支持不小于72°水平广角视野，水平转动角度不小于±100°、垂直不小于±30°除内置摄像机外，还需独立提供不少于1路视频输入、2路视频输出接口、1路10/100M以太网接口，不得采用私有非标接口或转接线缆实现。支持动态图像双流和PC图像双流两种功能,支持申请发言、申请主席等功能，主席终端可广播发言会场、视频选看、控制远端摄像机、邀请终端入会、强制终端退会、结束会议等功能。支持在终端控制软件对本地和远端会场图像进行实时监控及预览。终端在空闲状态下，与外置的数字录像点播服务器配合，支持终端点播功能。具有基本的系统检测诊断功能，包括呼叫状态显示、网络信息统计、本端音视频自环测试、日志、远程升级维护等功能。终端自带电源开关按键，可一键打开或关闭终端电源，含一个数字麦克风。 | 50000 | 台 | 1 | 50000
[6 empty] | 合计 | 1 | 50000
备注：此报价含1年质保。