## 投标预算 (hidden)
江门市安邦安全技术防范有限公司
建设单位：
项目名称：沈海高速（广州方向）水口入口至K3145路段紧急停车带限行抓拍系统
日期：2014-03-22 单位：元
序号 | 器材名称 | 型号 | 产地/品牌 | 单位 | 数量 | 单价 | 总价 | 备注（安装说明） | 成本 | 合计 | 利润率
主要设备
1 | LED频闪灯 | SNT-PSD03-12 | 信路通 | 台 | 6 | 1800 | 10800 | 用于车牌识别、NVR录像环境补光 | 1300 | 7800 | 27.78%
2 | 高速频闪灯 | FL1205V | 华恒通 | 台 | 6 | 3900 | 23400 | 用于车辆外观特征拍照 | 2900 | 17400 | 25.64%
3 | 智能视频采集分析仪 | SNT-SC03I | 信路通 | 套 | 6 | 12000 | 72000 | 用于车辆号牌抓拍数据比对、图片上传 | 8000 | 48000 | 33.33%
4 | 定焦高清镜头 | M3514-mp2 | Computar | 支 | 6 | 1100 | 6600 |  | 800 | 4800 | 27.27%
5 | 摄像机电源 | 12V/3A | 国产 | 个 | 6 | 50 | 300 |  | 35 | 210 | 30%
6 | 8口交换机 | H3C S1008A | H3C | 台 | 6 | 800 | 4800 |  | 350 | 2100 | 56.25%
7 | 台式光收发器 | 宇恒 | YH-11S-G | 对 | 6 | 2100 | 12600 | 用于抓拍图片数据上传 | 1000 | 6000 | 52.38%
8 | 高清网络硬盘录像机 | DS-9616N-ST | 海康威视 | 台 | 0 | 8500 | 0 | 实时存储车辆经过图像数据 | 5500 | 0 | 35.29%
9 | 企业级硬盘 | 2T | 希捷 | 块 | 0 | 1000 | 0 | 存储图像（30天） | 800 | 0 | 20%
10 | 室外防护罩带支架 | YA4515 | 国产 | 个 | 6 | 250 | 1500 |  | 250 | 1500 | 0%
11 | 室外机箱 | 定制 | 国产 | 套 | 6 | 2800 | 16800 |  | 1500 | 9000 | 46.43%
12 | 配电装置 | 定制 | 国产 | 套 | 6 | 250 | 1500 |  | 150 | 900 | 40%
[6 empty] | 小计： | 150300
电源移压及防雷接地
13 | 自动重合闸开关 | JPJ-AR-32A | 吉普佳 | 台 | 6 | 350 | 2100 |  | 165 | 990 | 52.86%
14 | 接地汇流排 | 100KAV | 国产 | 个 | 6 | 100 | 600 |  | 50 | 300 | 50%
15 | 一级电源防雷器 | ALP-40K-1P+N275-M | 澳美 | 个 | 6 | 300 | 1800 |  | 180 | 1080 | 40%
16 | 二级电源防雷器 | ALP-20K-1P+N275-M | 澳美 | 个 | 6 | 250 | 1500 |  | 110 | 660 | 56%
17 | 网络防雷器 | RJ45端口防雷器 | 澳美 | 个 | 6 | 200 | 1200 |  | 140 | 840 | 30%
[6 empty] | 小计： | 7200
线管材
19 | PE子管 | Φ28 | 国产 | 米 | 1000 | 4.8 | 4800 |  | 3.8 | 3800 | 20.83%
20 | PVC管 | Φ20 | 国产 | 米 | 5000 | 2.5 | 12500 |  | 1.14 | 5700 | 54.4%
21 | 黄蜡管 | Φ20，1米 | 国产 | 米 | 50 | 1.8 | 90 |  | 1.76 | 88 | 2.222%
22 | 摄像机及灯光电源线 | RVV-3*2.5mm2 | 天网 | 米 | 600 | 8.9 | 5340 |  | 6.7 | 4020 | 24.72%
23 | 保护地线 | BVR-25mm2 | 天网 | 米 | 600 | 23.05 | 13830 |  | 19.5 | 11700 | 15.4%
24 | 保护地线 | BVR-1.5mm2 | 天网 | 米 | 600 | 2.15 | 1290 |  | 1.1 | 660 | 48.84%
25 | 光纤 | 六芯 | 光域 | 米 | 6300 | 4.5 | 28350 |  | 3.5 | 22050 | 22.22%
26 | 灯光控制线 | RVS-2*1.0mm^2 | 天网 | 米 | 600 | 3.1 | 1860 |  | 2.11 | 1266 | 31.94%
27 | 屏蔽超五类双绞线 | HSYV-5e 4×2×0.5 | AMP | 米 | 400 | 3.5 | 1400 |  | 3.12 | 1248 | 10.86%
28 | 采电电源线(铝线) | BVR-10mm2 | 天网 | 米 | 5300 | 5 | 26500 |  | 2 | 10600 | 60%
[6 empty] | 小计： | 95960
立杆
29 | 八角立杆基础 | 6.5*6 | 定制 | 套 | 6 | 6000 | 36000 | 杆件由甲方提供 | 4000 | 24000 | 33.33%
30 | 附件 | - | 国产 | 批 | 6 | 1000 | 6000 |  | 800 | 4800 | 20%
[6 empty] | 小计： | 42000
中心器材
31 | 数据服务器 | 至强处理器E5-2609,2.4G,双CPU/16G/2TB*2 SAS/H710 512M/DVD/冗余电源/三年服务 | DELL | 台 | 1 | 25000 | 25000 | 用于升级原有应用服务器 | 23000 | 23000 | 8%
32 | 储存数据阵列柜 |  | DELL | 台 | 1 | 25000 | 25000 | 增加图像数据存储容量，便于日后数据容量增加升级 | 23000 | 23000 | 8%
33 | 接口转换卡 |  | DELL | 套 | 1 | 2500 | 2500 |  | 2300 | 2300 | 8%
[6 empty] | 小计： | 52500
A | 器材总计 | [5 empty] | 347960 |  |  | 239812 | 31.08%
B | 人工×5% | [5 empty] | 17398 |  |  | 17398 | 0%
C | 钢绞缆拉线 |  |  | 米 | 1000 | 8.8 | 8800 |  | 4.8 | 4800 | 45.45%
D | 管道敷设、开挖、拉线 |  |  | 米 | 5000 | 13 | 65000 |  | 10 | 50000 | 23.08%
E | 税管费×6.89% | [5 empty] | 25779.4862 |  |  | 32034.1928
F | 总计 | [5 empty] | 464937.4862 |  |  | 344044.1928 | 26%
人民币大写：肆拾陆万肆仟玖佰叁拾柒元肆角捌分
120893.2934
Note on K15: 作者: 680

## 拆分总表 (hidden)
江门市安邦安全技术防范有限公司
建设单位：
项目名称：沈海高速（广州方向）水口入口至K3145路段紧急停车带限行抓拍系统
日期：2014-03-22 单位：元
序号 | 项目名称 | 单位 | 数量 | 单价 | 总价 | 成本 | 合计 | 利润率
| 沈海高速（广州方向）水口入口至K3145路段紧急停车带限行抓拍系统（交通设备） | 项 | 1 | 144501.9188 | 144501.9188 | 107183.6822 | 107183.6822 | 25.83%
| 沈海高速（广州方向）水口入口至K3145路段紧急停车带限行抓拍系统（监控安保） | 项 | 1 | 157970.0587 | 157970.0587 | 119906.637 | 119906.637 | 24.1%
| 沈海高速（广州方向）水口入口至K3145路段紧急停车带限行抓拍系统（线材） | 项 | 1 | 93734.017 | 93734.017 | 59860.2738 | 59860.2738 | 36.14%
| 沈海高速（广州方向）水口入口至K3145路段紧急停车带限行抓拍系统（光纤） | 项 | 1 | 68783.715 | 68783.715 | 50789.198 | 50789.198 | 26.16%
F | 总计 |  |  |  | 464989.7095 |  | 337739.791
人民币大写：肆拾陆万肆仟玖佰捌拾玖元柒角整
127249.9185
52.2233

## 交通管理设备（拆分1） (hidden)
江门市安邦安全技术防范有限公司
建设单位：
项目名称：沈海高速（广州方向）水口入口至K3145路段紧急停车带限行抓拍系统（交通设备）
日期：2014-03-22 单位：元
序号 | 器材名称 | 型号 | 产地/品牌 | 单位 | 数量 | 单价 | 总价 | 备注 | 成本 | 合计 | 利润率
1 | 环境光控设备监控 | FL1205V | 华恒通 | 套 | 3 | 1800 | 5400 |  | 1300 | 3900 | 27.78%
2 | 智能虚拟捕捉采集分析仪 | SNT-SC03I-PSD03-12 | 信路通 | 套 | 3 | 17000 | 51000 |  | 11700 | 35100 | 31.18%
3 | 收发交换设备 | H3C S1008A | H3C | 台 | 3 | 2950 | 8850 |  | 1385 | 4155 | 53.05%
4 | 配置机框 | 定制 | 国产 | 套 | 3 | 3300 | 9900 |  | 1900 | 5700 | 42.42%
5 | 自动重合闸开关 | JPJ-AR-32A | 吉普佳 | 台 | 3 | 350 | 1050 |  | 165 | 495 | 52.86%
6 | 接地汇流排 | 100KAV | 国产 | 个 | 3 | 100 | 300 |  | 50 | 150 | 50%
7 | 一级电源防雷器 | ALP-40K-1P+N275-M | 澳美 | 个 | 3 | 300 | 900 |  | 180 | 540 | 40%
8 | 二级电源防雷器 | ALP-20K-1P+N275-M | 澳美 | 个 | 3 | 250 | 750 |  | 110 | 330 | 56%
9 | 网络防雷器 | RJ45端口防雷器 | 澳美 | 个 | 3 | 200 | 600 |  | 140 | 420 | 30%
10 | 数据软件转换（存储）服务柜 | 至强处理器E5-2609,2.4G,双CPU/16G/2TB*2 SAS/H710 512M/DVD/冗余电源/三年服务 | DELL | 套 | 1 | 50000 | 50000 |  | 40000 | 40000 | 20%
11 | 附件 | - | 国产 | 项 | 1 | 4000 | 4000 |  | 3000 | 3000 | 25%
A | 器材总计 | [5 empty] | 128750 |  |  | 90790 | 29.48%
B | 人工×5% | [5 empty] | 6437.5 |  |  | 6437.5 | 0%
C | 税管费×6.89% | [5 empty] | 9314.4188 |  |  | 9956.1822
D | 总计 | [5 empty] | 144501.9188 |  |  | 107183.6822 | 25.83%
人民币大写：壹拾肆万肆仟伍佰零壹元玖角壹分
37318.2365

## 监控安保设备（拆分2） (hidden)
江门市安邦安全技术防范有限公司
建设单位：
项目名称：沈海高速（广州方向）水口入口至K3145路段紧急停车带限行抓拍系统（监控安保）
日期：2014-03-22 单位：元
序号 | 器材名称 | 型号 | 产地/品牌 | 单位 | 数量 | 单价 | 总价 | 备注 | 成本 | 合计 | 利润率
1 | 道路监控频闪设备 | PSD03 | 信路通 | 套 | 3 | 1800 | 5400 |  | 1300 | 3900 | 27.78%
2 | 数据采集分析仪 | SNT-SC03I/SD-1208A | 信路通 | 套 | 3 | 17000 | 51000 |  | 11700 | 35100 | 31.18%
3 | 数据信号交换设备 | DS-S1008A | H3C | 台 | 3 | 850 | 2550 |  | 350 | 1050 | 58.82%
4 | 数据传输收发器 | 宇恒 | YH-11S-G | 对 | 3 | 2100 | 6300 |  | 1000 | 3000 | 52.38%
5 | 高清网络硬盘录像机 | DS-9616N-ST | 海康威视 | 台 | 0 | 8500 | 0 |  | 5500 | 0 | 35.29%
6 | 企业级硬盘 | 2T | 希捷 | 块 | 0 | 1000 | 0 |  | 800 | 0 | 20%
7 | 室外防护罩带支架 | YA4515 | 国产 | 个 | 3 | 250 | 750 |  | 250 | 750 | 0%
8 | 室外机箱 | 定制 | 国产 | 套 | 3 | 2800 | 8400 |  | 1500 | 4500 | 46.43%
9 | 配电装置 | 定制 | 国产 | 套 | 3 | 250 | 750 |  | 150 | 450 | 40%
10 | 自动重合闸开关 | JPJ-AR-32A | 吉普佳 | 台 | 3 | 350 | 1050 |  | 165 | 495 | 52.86%
11 | 接地汇流排 | 100KAV | 国产 | 个 | 3 | 100 | 300 |  | 50 | 150 | 50%
12 | 一级电源防雷器 | ALP-40K-1P+N275-M | 澳美 | 个 | 3 | 300 | 900 |  | 180 | 540 | 40%
13 | 二级电源防雷器 | ALP-20K-1P+N275-M | 澳美 | 个 | 3 | 250 | 750 |  | 110 | 330 | 56%
14 | 网络防雷器 | RJ45端口防雷器 | 澳美 | 个 | 3 | 200 | 600 |  | 140 | 420 | 30%
15 | 数据软件转换（存储）软件 | 定制 | 国产 | 套 | 1 | 58000 | 58000 |  | 48300 | 48300 | 16.72%
16 | 附件 | - | 国产 | 项 | 1 | 4000 | 4000 |  | 3000 | 3000 | 25%
A | 器材总计 | [5 empty] | 140750 |  |  | 101985 | 27.54%
B | 人工×5% | [5 empty] | 7037.5 |  |  | 7037.5 | 0%
C | 税管费×6.89% | [5 empty] | 10182.5588 |  |  | 10884.137
D | 总计 | [5 empty] | 157970.0587 |  |  | 119906.637 | 24.1%
人民币大写：壹拾伍万柒仟玖佰柒拾元零伍分
38063.4217
Note on K11: 作者: 680

## 线材（拆分3） (hidden)
江门市安邦安全技术防范有限公司
建设单位：
项目名称：沈海高速（广州方向）水口入口至K3145路段紧急停车带限行抓拍系统（线材）
日期：2014-03-22 单位：元
序号 | 器材名称 | 型号 | 产地/品牌 | 单位 | 数量 | 单价 | 总价 | 备注 | 成本 | 合计 | 利润率
1 | PE子管 | Φ28 | 国产 | 米 | 1000 | 4.8 | 4800 |  | 3.8 | 3800 | 20.83%
2 | PVC管 | Φ20 | 国产 | 米 | 5000 | 2.5 | 12500 |  | 1.14 | 5700 | 54.4%
3 | 黄蜡管 | Φ20，1米 | 国产 | 米 | 50 | 1.8 | 90 |  | 1.76 | 88 | 2.222%
4 | 摄像机及灯光电源线 | RVV-3*2.5mm2 | 天网 | 米 | 600 | 8.9 | 5340 |  | 6.7 | 4020 | 24.72%
5 | 保护地线 | BVR-25mm2 | 天网 | 米 | 600 | 23.05 | 13830 |  | 19.5 | 11700 | 15.4%
6 | 保护地线 | BVR-1.5mm2 | 天网 | 米 | 600 | 2.15 | 1290 |  | 1.1 | 660 | 48.84%
7 | 灯光控制线 | RVS-2*1.0mm^2 | 天网 | 米 | 600 | 3.1 | 1860 |  | 2.11 | 1266 | 31.94%
8 | 屏蔽超五类双绞线 | HSYV-5e 4×2×0.5 | AMP | 米 | 400 | 3.5 | 1400 |  | 3.12 | 1248 | 10.86%
9 | 采电电源线(铝线) | BVR-10mm2 | 天网 | 米 | 5300 | 5 | 26500 |  | 2 | 10600 | 60%
A | 器材总计 | [5 empty] | 67610 |  |  | 39082 | 42.19%
B | 钢绞缆拉线 |  |  | 米 | 900 | 8.8 | 7920 |  | 4.8 | 4320 | 45.45%
C | 管道敷设、开挖、拉线 |  |  | 米 | 1000 | 13 | 13000 |  | 10 | 10000 | 23.08%
D | 税管费×6.89% | [5 empty] | 5204.017 |  |  | 6458.2738
E | 总计 | [5 empty] | 93734.017 |  |  | 59860.2738 | 36.14%
人民币大写：玖万叁仟柒佰叁拾肆元零壹分
33873.7432

## 光纤（拆分4） (hidden)
江门市安邦安全技术防范有限公司
建设单位：
项目名称：沈海高速（广州方向）水口入口至K3145路段紧急停车带限行抓拍系统（光纤）
日期：2014-03-22 单位：元
序号 | 器材名称 | 型号 | 产地/品牌 | 单位 | 数量 | 单价 | 总价 | 备注 | 成本 | 合计 | 利润率
1 | 光纤 | 六芯 | 光域 | 米 | 6300 | 4.5 | 28350 |  | 3.5 | 22050 | 22.22%
2 | 八角立杆基础 | 6.5*6 | 定制 | 套 | 6 | 6000 | 36000 | 杆件由甲方提供 | 4000 | 24000 | 33.33%
A | 器材总计 | [5 empty] | 64350 |  |  | 46050 | 28.44%
B | 税管费×6.89% | [5 empty] | 4433.715 |  |  | 4739.198
C | 总计 | [5 empty] | 68783.715 |  |  | 50789.198 | 26.16%
人民币大写：陆万捌仟柒佰捌拾叁元柒角壹分
17994.517

## 1
项目名称：恩平市公安局那吉派出所枪库安全防范系统
单位：元
序号 | 器材名称 | 参数 | 单位 | 数量 | 备注（ 安装说明）
主要设备
1 | 红外高清摄像机 | 产品类型:网络摄像机 产品功能:日夜转换 产品外形:枪式 成像色彩:彩色 成像器件:1/2.7" Progressive Scan CMOS 有效像素:200万 镜头参数:4mm,水平视场角:80°(6mm,8mm,12mm,16mm可选) 最低照度:0.01 Lux@(F1.2,AGC ON),0 Lux with IR0.014 Lux@(F1.4,AGC ON),0 Lux with IR 电子快门:1/3-1/100000秒 其它参数:ICR红外滤片式，数字宽动态，3D数字降噪 H.265编码类型：Main Profile H.264 编码类型：BaseLine Profile/Main Profile 最大图像尺寸：1920×1080 图像设置：走廊模式，饱和度，亮度，对比度，锐度通过客户端或者浏览器可调 背光补偿：支持，可选择区域 感兴趣区域：ROI支持双码流分别设置1个固定区域 接口协议：ONVIF,PSIA,CGI,ISAPI 智能报警：移动侦测,动态分析,遮挡报警,网线断,IP地址冲突,存储器满,存储器错 智能报警：越界侦测,区域入侵侦测 通用功能：防闪烁,双码流,心跳,镜像,密码保护,视频遮盖,水印技术,匿名访问,IP 地址过滤 分辨率:1296(水平)×732(垂直) 压缩格式:视频：H.265/H.264/MJPEG 视频帧率:50Hz：25fps(1920×1080,1280×960,1280×720) 压缩码率:32Kbps-8Mbps 网络接口:1个RJ45 10M/100M 自适应以太网口 网络协议:TCP/IP,ICMP,HTTP,HTTPS,FTP,DHCP,DNS,DDNS,RTP,RTSP,RTCP,PPPoE,NTP,UPnP,SMTP,SNMP,IGMP,802.1X,QoS,IPv6,Bonjour 防护等级:IP66 电源电压:DC 12V/PoE(802.3af) 电源功率:7W max 产品尺寸:194.04×93.85×89.52mm 产品重量:1000g 环境温度:-30-60℃ 环境湿度:<95%(无凝结) 红外照射距离：50米 | 支 | 3
2 | 摄像枪支架 | 材料：铝合金 类型：室内/室外 适用 安装方式：方式 颜色：白色 | 个 | 3
3 | 交换机 | 产品类型：快速以太网交换机，POE交换机 传输速率：10/100Mbps 交换方式：存储-转发 背板带宽：1.8Gbps 包转发率：2.3Mbps MAC地址表：4K 端口结构：非模块化 端口数量：9个 端口描述：9个10/100Mbps RJ45端口 网络标准：IEEE 802.3、IEEE 802.3u、IEEE 802.3ab、IEEE 802.3af、IEEE 802.3at VLAN 支持 电源电压：100-240V，50/60Hz 产品尺寸：177.5×104×26mm 环境标准：运行环境温度：0℃-40℃ 存储环境温度：-40℃-70℃ 相对湿度：5%-95%（非凝结） | 台 | 1
机房
4 | 硬盘录像机 | 设备类型：8路网络硬盘录像机 存储：8个SATA接口，1个eSATA接口，每个接口支持容量最大4TB的硬盘 分辨率：5MP / 3MP / 1080p / UXGA / 720p / VGA / 4CIF / DCIF / 2CIF / CIF / QCIF 电源：AC220V，47 - 63 HZ 功率：≤35W（不含硬盘） 产品尺寸：445mm×470mm×90mm 重量(kg)：≤8Kg 工作温度(℃)：-10℃ ~ ＋55℃ 工作湿度：10％ ~ 90％ | 台 | 1
5 | 监控专用硬盘 | 1、硬盘尺寸3.5英寸 2、硬盘容量4000GB 3、盘片数里4片 4、单碟容量1000GB 5、缓存64MB 6、转速5900rpm 7、接口类型SATA3.0 8、接口速率4Gb/秒 | 个 | 3 | 录像90天
枪库周界防盗
1 | 防盗报警主机 | ICP-CMS8-CHI 具有八个可编程盗警防区。 具有八个可编程用户码和八个可编程无线用户码。 中文界面，编程简易，便于接线安装。 操作方便，支持键盘布撤防，无线遥控匙布撤防，快速编程钥匙。 支持多种通讯方式：CID和CFSK格式及个人电话报警。 存储(非易失)250个历史事件。 与DS7240/7400系列共享功能模块，与Solution 系列共用WE800E：方便客户学习和使用CMS系列报警主机 电源：主电源：220VAC，18VAC（1.3A/时） 备用电源：12VDC，7AH的密封铅酸充电电池 相对湿度：10%-95%（无霜） 工作温度：-10℃~+55℃ 重量：2.3公斤 | 套 | 1
2 | 密码控制键盘 | 支持所有系统功能，可作为主键盘管理所有分区。 编程、操作和维护用 直观显示系统运行状况 双行液晶显示 显示亮度可调 键盘蜂鸣声可调 有复位键用于火警等防区 通过插针跳线组合实现地址码 | 个 | 1
3 | 警号喇叭 | 设备类型：报警喇叭警号 产品简述：高音报警喇叭 声压≥110分贝 电流≤280毫安 | 个 | 1
4 | 后备电池 | 产品类型：阀控密封免维护铅酸蓄电池 最大充电电流：2.1A 输出电压：12V 浮充电压：13.5V 均充电压：13.6~13.8V | 块 | 1
5 | 红外线探测器 | 电流（报警/待机）： 10 mA，12 VDC 工作电压： 9 VDC 至 15 VDC 材料： 高强度 ABS 塑料 工作温度： -30°C 至 +55°C（-20°F 至 +130°F） | 个 | 1
6 | 门控开关 | 开关形式：Form A(SPST) 功率：28V@1.0A 阻抗：0.3Ω Max 动作距离：26mm 连线形式：445mm/AWG22 UL1061导线 固定方式：3M双面胶/螺丝 | 对 | 3
7 | 求助按钮 | 产品类型：防盗报警 产品特征：防火ABS阻燃外壳 连接方式：常开，常闭 毛重(kgs)：9 包装尺寸(mm)：375*375*200 额定电源：250VDC | 个 | 1
8 | 专用六芯信号传输线 | 材质: 纯铜 线材类别: 信号线 颜色分类: 6芯全铜双层线 | 米 | 120
9 | PVC 难燃管、槽 | 颜色：白色 分类: 24*14 管径: 40 | 米 | 60
10 | 附件 | 扎带、排插、胶粒、自攻螺丝、单底盒、白面板、水晶头、黄腊管 | 项 | 1