## 预算书封面
预 算 书
建 设 单 位： | 恩平市市政园林管理所
工 程 名 称： | 325国道（龙珠加油站至大槐镇府路口段）路灯线路维修
工 程 造 价 （小写）： | 454,408.01
大 写： | 肆拾伍万肆仟肆佰零捌元零壹分
编 制 单 位：
编 制 人：
复 核 人：

## 表3-5 单位工程预算价汇总表
单位工程汇总表
工程名称：325国道（龙珠加油站至大槐镇府路口段）路灯线路维修 |  |  |  | 第 1 页 共 1 页
序号 | 费 用 名 称 | 计 算 基 础 | 费率(%) |  | 金 额（元）
1 | 分部分项合计 | 分部分项合计 |  |  | 332164.66
2 | 措施合计 | 绿色施工安全防护措施费+其他措施费 |  |  | 40253.52
2.1 | 绿色施工安全防护措施费 | 安全及文明施工措施费 |  |  | 40253.52
2.2 | 其他措施费 | 其他措施费
3 | 其他项目 | 其他项目合计 |  |  | 44469.9
3.1 | 暂列金额 | 暂列金额 |  |  | 33216.47
3.2 | 暂估价 | 暂估价合计
3.3 | 计日工 | 计日工
3.4 | 总承包服务费 | 总承包服务费
3.5 | 预算包干费 | 预算包干费 |  |  | 11253.43
3.6 | 工程优质费 | 工程优质费
3.7 | 概算幅度差 | 概算幅度差
3.8 | 索赔费用 | 索赔费用
3.9 | 现场签证费用 | 现场签证费用
3.10 | 其他费用 | 其他费用
4 | 税前工程造价 | 分部分项合计+措施合计+其他项目 |  |  | 416888.08
5 | 增值税销项税额 | 分部分项合计+措施合计+其他项目 | 9 |  | 37519.93
6 | 总造价 | 分部分项合计+措施合计+其他项目+增值税销项税额 |  |  | 454408.01
7 | 人工费 | 分部分项人工费+技术措施项目人工费 |  |  | 99795.7

## 表-13 规费、税金项目清单与计价表
规费、税金项目清单与计价表
工程名称：325国道（龙珠加油站至大槐镇府路口段）路灯线路维修 |  |  |  | 第 1 页 共 1 页
序号 | 项目名称 | 计算基础 | 计算费率 (%) |  | 金额(元)
1 | 增值税销项税额 | 分部分项合计+措施合计+其他项目 | 9 |  | 37519.93
合 计 |  |  |  |  | 37519.93

## 综合单价计算表（显示定额工程量）
综合单价计算表
工程名称：325国道（龙珠加油站至大槐镇府路口段）路灯线路维修 |  |  |  |  | 第 1 页 共 1 页
序号 | 编码 | 名称 | 单位 | 工程量 |  | 综合单价 （元） | 综合合价 （元）
1 | 040101002001 | 挖沟槽土方 | m3 | 1914 |  | 9.67 | 18508.38
|  | 借D1-1-10 *1.5人工挖沟槽土方 一、二类土 深度在2m内 机械挖土方需人工辅助开挖,人工挖土 单价*1.5 | 100m3天然密实方 | 0.957 |  | 6207.1
|  | 借D1-1-33挖掘机挖沟槽、基坑土方 一、二类土 | 1000m3天然密实方 | 1.8183 |  | 6917.14
2 | 040103001001 | 回填方 | m3 | 1914 |  | 19.46 | 37246.44
|  | 借D1-1-133回填土 夯实机夯实 槽、坑 | 100m3压实方 | 19.14 |  | 1945.8
4 | 030411001001 | 配管 | m | 7656 |  | 13.94 | 106724.64
|  | C4-11-105刚性难燃线管埋地敷设 公称直径(mm以内) 32 | 100m | 76.56 |  | 1393.52
|  | 刚性难燃管 DN32 | m | 8421.6 |  | 3.89
5 | 030411004001 | 配线 | m | 1800 |  | 11.33 | 20394
|  | C4-11-217硬绝缘导线管内穿线 导线截面(mm2以内) 16 | 100m单线 | 18 |  | 1132.93
|  | 绝缘电线ZR-BYJ-10mm2 | m | 1890 |  | 9.26
6 | 030411004004 | 配线 | m | 3060 |  | 16.98 | 51958.8
|  | C4-11-217硬绝缘导线管内穿线 导线截面(mm2以内) 16 | 100m单线 | 30.6 |  | 1697.83
|  | 绝缘电线ZR-BYJ-16mm2 | m | 3213 |  | 14.64
7 | 030411004002 | 配线 | m | 1600 |  | 26.29 | 42064
|  | C4-11-218硬绝缘导线管内穿线 导线截面(mm2以内) 35 | 100m单线 | 16 |  | 2628.85
|  | 绝缘电线ZR-BYJ-25mm2 | m | 1680 |  | 22.97
8 | 030411004003 | 配线 | m | 11660 |  | 4.74 | 55268.4
|  | C4-11-218硬绝缘导线管内穿线 导线截面(mm2以内) 35 | 100m单线 | 116.6 |  | 474.25
|  | 绝缘电线ZR-BLV-25mm2 | m | 12243 |  | 2.45
本页小计 | [6 empty] | 332164.66
合 计 | [6 empty] | 332164.66

## 表3-11 措施项目计价表（一）
措施项目清单与计价表（一）
工程名称：325国道（龙珠加油站至大槐镇府路口段）路灯线路维修 |  |  |  | 第 1 页 共 1 页
序号 | 项目名称 | 计算基础 | 费 率（%） |  | 金额（元）
1 | 绿色施工安全防护措施费
LSSGCSF00001 | 绿色施工安全防护措施费 | 分部分项人工费+分部分项机具费 | 35.77 |  | 40253.52
2 | 措施其他项目
031301010001 | 安装与生产同时进行增加费用 | 分部分项人工费 | 0
031301011001 | 在有害身体健康环境中施工增加费 | 分部分项人工费 | 0
TSSGBWZJF001 | 在地下（暗）室、设备及大口径管道内等特殊施工部位进行施工增加费 |  | 30
粤031302008001 | 赶工措施费 | 分部分项人工费+分部分项机具费 | 0
031302002001 | 夜间施工增加费 |  | 20
JTGRSGZJF001 | 交通干扰工程施工增加费 |  | 10
粤031302009001 | 文明工地增加费 | 分部分项人工费+分部分项机具费 | 0
DXGXJCJXF001 | 地下管线交叉降效费
QTFY00000001 | 其他费用
合 计 |  |  |  |  | 40253.52

## 表3-12 措施项目计价表（二）
措施项目清单与计价表（二）
工程名称：325国道（龙珠加油站至大槐镇府路口段）路灯线路维修 |  |  |  |  | 第 1 页 共 1 页
序号 | 项目编码 | 项目名称 | 计量 单位 | 工程数量 |  | 金额（元）
[6 empty] | 综合单价 | 合价
1 |  | 绿色施工安全防护措施费
1.1 | 1.1 | 综合脚手架 | 项 | 1
1.2 | 1.2 | 施工现场围挡和临时占地围档 | 项 | 1
1.3 | 1.3 | 施工围档照明 | 项 | 1
1.4 | 1.4 | 防尘降噪绿色施工防护棚 | 项 | 1
1.5 | 1.5 | 施工便道 | 项 | 1
1.6 | 1.6 | 样板引路 | 项 | 1
小 计
2 |  | 措施其他项目
2.1 | 031302007001 | 高层施工增加 | 项 | 1
2.2 | 031301017001 | 脚手架搭拆费 | 项 | 1
小 计
本页小计
合 计

## 其他项目清单与计价汇总表
其他项目清单与计价汇总表
工程名称：325国道（龙珠加油站至大槐镇府路口段）路灯线路维修 |  |  |  |  | 第 1 页 共 1 页
序号 | 项目名称 | 计算基数 | 费率(%) | 金额（元） |  | 备注
1 | 暂列金额 | 分部分项合计 | 10 | 33216.47 |  | 明细详见表-12-1
2 | 暂估价 | 暂估价材料合计+专业工程暂估价
2.1 | 材料暂估价 | 暂估价材料合计 |  |  |  | 明细详见表-12-2
2.2 | 专业工程暂估价 | 专业工程暂估价 |  |  |  | 明细详见表-12-3
3 | 计日工 | 计日工 |  |  |  | 明细详见表-12-4
4 | 总承包服务费 | 总承包服务费 |  |  |  | 明细详见表-12-5
5 | 预算包干费 | 预算包干费 |  | 11253.43
6 | 工程优质费 | 工程优质费
7 | 概算幅度差 | 概算幅度差
8 | 现场签证费用 | 现场签证
9 | 索赔费用 | 索赔
10 | 其他费用 | 其他费用
| 合 计 |  |  | 44469.90 |  | —

## 主要材料价格表（增值税）
主要材料价格表
工程名称：325国道（龙珠加油站至大槐镇府路口段）路灯线路维修 | [6 empty] | 第 1 页 共 1 页
编码 | 名称 | 规格型号 | 单位 | 数量 | 含税单价 | 不含税单价 |  | 不含税合价
00010010 | 人工费 |  | 元 | 99795.7084 | 1 | 1 |  | 99795.71
14030040 | 汽油 | 综合 | kg | 140.1 | 9.68 | 8.57 |  | 1200.66
28030170@1 | 绝缘电线ZR-BYJ-16mm2 |  | m | 3213 | 16.54 | 14.64 |  | 47038.32
28030170@2 | 绝缘电线ZR-BYJ-25mm2 |  | m | 1680 | 25.96 | 22.97 |  | 38589.6
28030170@3 | 绝缘电线ZR-BLV-25mm2 |  | m | 12243 | 2.855 | 2.45 |  | 29995.35
28030170@4 | 绝缘电线ZR-BYJ-10mm2 |  | m | 1890 | 10.46 | 9.26 |  | 17501.4
29060140@1 | 刚性难燃管 DN32 |  | m | 8421.6 | 4.4 | 3.89 |  | 32760.02
00010003 | 机上人工 |  | 工日 | 10.928 | 230 | 230 |  | 2513.44
99450680 | 柴油 | (机械用)0# | kg | 340.982 | 8.11 | 7.18 |  | 2448.25
99450700 | 电 | (机械用) | kw·h | 2281.2583 | 0.84 | 0.74 |  | 1688.13