## 预算书封面
预 算 书
建 设 单 位： | 恩平市鳌峰公园管理处
工 程 名 称： | 恩平市鳌峰公园加压消防水泵房改建工程
工 程 造 价 （小写）： | 845929.63
大 写： | 捌拾肆万伍仟玖佰贰拾玖元陆角叁分
编 制 单 位：
编 制 人：
编 制 日 期： | 年 月 日

## 表3-5 单位工程预算价汇总表
单位工程汇总表
工程名称：恩平市鳌峰公园加压消防水泵房改建工程 |  |  |  | 第 1 页 共 1 页
序号 | 费 用 名 称 | 计 算 基 础 | 费率(%) |  | 金 额（元）
1 | 分部分项合计 | 分部分项合计 |  |  | 516867.31
1.1 | 新建泵房及周边部分工程 |  |  |  | 213894.35
1.2 | 储水池部分工程 |  |  |  | 39930.48
1.3 | 山顶水箱部分 |  |  |  | 106554.65
1.4 | 管道安装部分工程 |  |  |  | 156487.83
2 | 措施合计 | 绿色施工安全防护措施费+其他措施费 |  |  | 34862.43
2.1 | 绿色施工安全防护措施费 | 安全及文明施工措施费 |  |  | 34862.43
2.2 | 其他措施费 | 其他措施费
3 | 其他项目 | 其他项目合计 |  |  | 224352.49
3.1 | 暂列金额 | 暂列金额 |  |  | 77530.1
3.2 | 暂估价 | 暂估价合计 |  |  | 70000
3.3 | 专业工程暂估价 | 专业工程暂估价 |  |  | 70000
3.4 | 总承包服务费 | 总承包服务费
3.5 | 预算包干费 | 预算包干费 |  |  | 6822.39
3.6 | 工程优质费 | 工程优质费
3.7 | 概算幅度差 | 概算幅度差
3.8 | 索赔费用 | 索赔费用
3.9 | 现场签证费用 | 现场签证费用
3.10 | 其他费用 | 其他费用
4 | 税前工程造价 | 分部分项合计+措施合计+其他项目 |  |  | 776082.23
5 | 增值税销项税额 | 分部分项合计+措施合计+其他项目 | 9 |  | 69847.4007
6 | 总造价 | 分部分项合计+措施合计+其他项目+增值税销项税额 |  |  | 845929.6307
7 | 人工费 | 分部分项人工费+技术措施项目人工费 |  |  | 80641.41

## 表-13 规费、税金项目清单与计价表
规费、税金项目清单与计价表
工程名称：恩平市鳌峰公园加压消防水泵房改建工程 |  |  |  | 第 1 页 共 1 页
序号 | 项目名称 | 计算基础 | 计算费率 (%) |  | 金额(元)
1 | 增值税销项税额 | 分部分项合计+措施合计+其他项目 | 9 |  | 63547.4
合 计 |  |  |  |  | 63547.4

## 综合单价计算表（显示定额工程量）
综合单价计算表
工程名称：恩平市鳌峰公园加压消防水泵房改建工程 |  |  |  |  | 第 1 页 共 10 页
序号 | 编码 | 名称 | 单位 | 工程量 |  | 综合单价 （元） | 综合合价 （元）
1 |  | 新建泵房及周边部分工程 |  |  |  |  | 213894.35
1.1 | 010101003001 | 挖沟槽土方（山沟土方） | m3 | 676.3595 |  | 10.97 | 7419.66
|  | A1-1-41挖掘机挖沟槽、基坑土方 一、二类土 | 1000m3 | 0.67636 |  | 6550.07
|  | A1-1-65挖掘机转堆土方(每次) | 1000m3 | 0.67636 |  | 4422.15
1.2 | 010101003002 | 挖沟槽土方（基坑土方） | m3 | 17.088 |  | 6.55 | 111.93
|  | A1-1-41挖掘机挖沟槽、基坑土方 一、二类土 | 1000m3 | 0.017088 |  | 6550.07
1.3 | 010501001001 | 垫层 | m3 | 1.972 |  | 720.73 | 1421.28
|  | A1-5-78混凝土垫层 | 10m3 | 0.1972 |  | 864.61
|  | 8021903普通预拌混凝土 碎石粒径综合考虑 C20 | m3 | 2.0016 |  | 597.09
|  | A1-5-51泵送混凝土至建筑部位 高度50m以内(含±0.00以下) | 10m3 | 0.1972 |  | 252.15
|  | 8021903普通预拌混凝土 碎石粒径综合考虑 C20 | m3 | 0.0099 |  | 597.09
1.4 | 010501003001 | 独立基础 | m3 | 4.848 |  | 718.26 | 3482.12
|  | A1-5-2现浇建筑物混凝土 其他混凝土基础 | 10m3 | 0.4848 |  | 771.43
|  | 8021904普通预拌混凝土 碎石粒径综合考虑 C25 | m3 | 4.8965 |  | 606.8
|  | A1-5-51泵送混凝土至建筑部位 高度50m以内(含±0.00以下) | 10m3 | 0.4848 |  | 252.15
|  | 8021904普通预拌混凝土 碎石粒径综合考虑 C25 | m3 | 0.0242 |  | 606.8
1.5 | 010503001001 | 基础梁 | m3 | 2.55 |  | 716.04 | 1825.9
|  | A1-5-8现浇建筑物混凝土 基础梁 | 10m3 | 0.255 |  | 749.07
|  | 8021904普通预拌混凝土 碎石粒径综合考虑 C25 | m3 | 2.5755 |  | 606.8
|  | A1-5-51泵送混凝土至建筑部位 高度50m以内(含±0.00以下) | 10m3 | 0.255 |  | 252.15
|  | 8021904普通预拌混凝土 碎石粒径综合考虑 C25 | m3 | 0.0128 |  | 606.8
1.6 | 010507002001 | 室外地坪 C20 厚20cm | m2 | 34.848 |  | 185.56 | 6466.39
|  | A1-5-80 换地坪 厚度8cm 实际厚度(cm):20 | 100m2 | 0.34848 |  | 2176.18
|  | 8021904普通预拌混凝土 碎石粒径综合考虑 C25 | m3 | 7.109 |  | 606.8
|  | A1-5-51泵送混凝土至建筑部位 高度50m以内(含±0.00以下) | 10m3 | 3.4848 |  | 252.15
本页小计 | [6 empty] | 20727.28
综合单价计算表
工程名称：恩平市鳌峰公园加压消防水泵房改建工程 |  |  |  |  | 第 2 页 共 10 页
序号 | 编码 | 名称 | 单位 | 工程量 |  | 综合单价 （元） | 综合合价 （元）
|  | 8021904普通预拌混凝土 碎石粒径综合考虑 C25 | m3 | 0.1742 |  | 606.8
|  | A1-12-15水泥砂浆整体面层 加浆抹光随捣随抹 5mm | 100m2 | 0.34848 |  | 943.15
|  | 80010210抹灰水泥砂浆(配合比) 中砂 1:2 | m3 | 0.1777 |  | 456.85
1.7 | 010507001002 | 散水、坡道 | m3 | 2.016 |  | 761.41 | 1535
|  | A1-5-33现浇混凝土其他构件 地沟、明沟电缆沟散水坡 | 10m3 | 0.2016 |  | 1202.74
|  | 8021904普通预拌混凝土 碎石粒径综合考虑 C25 | m3 | 2.0362 |  | 606.8
|  | A1-5-51泵送混凝土至建筑部位 高度50m以内(含±0.00以下) | 10m3 | 0.2016 |  | 252.15
|  | 8021904普通预拌混凝土 碎石粒径综合考虑 C25 | m3 | 0.0101 |  | 606.8
1.8 | 010502001001 | 矩形柱 | m3 | 1.206 |  | 837.24 | 1009.71
|  | A1-5-5现浇建筑物混凝土 矩形、多边形、异形、圆形柱、钢管柱 | 10m3 | 0.1206 |  | 1961.15
|  | 8021904普通预拌混凝土 碎石粒径综合考虑 C25 | m3 | 1.2181 |  | 606.8
|  | A1-5-51泵送混凝土至建筑部位 高度50m以内(含±0.00以下) | 10m3 | 0.1206 |  | 252.15
|  | 8021904普通预拌混凝土 碎石粒径综合考虑 C25 | m3 | 0.006 |  | 606.8
1.9 | 010505001001 | 有梁板 | m3 | 7.89 |  | 734.47 | 5794.97
|  | A1-5-14现浇建筑物混凝土 平板、有梁板、无梁板 | 10m3 | 0.789 |  | 933.52
|  | 8021904普通预拌混凝土 碎石粒径综合考虑 C25 | m3 | 7.9689 |  | 606.8
|  | A1-5-51泵送混凝土至建筑部位 高度50m以内(含±0.00以下) | 10m3 | 0.789 |  | 252.15
|  | 8021904普通预拌混凝土 碎石粒径综合考虑 C25 | m3 | 0.0395 |  | 606.8
1.10 | 010515001001 | 现浇构件钢筋（基础筋、柱筋、屋面） | t | 3.23 |  | 4857.31 | 15689.11
|  | A1-5-117冷轧带肋钢筋 直钢筋 | t | 3.23 |  | 4857.31
1.11 | 010515001002 | 现浇构件钢筋（柱箍） | t | 0.79 |  | 5923.88 | 4679.87
|  | A1-5-111现浇构件箍筋 圆钢 φ10以内 | t | 0.79 |  | 5923.88
1.12 | 010401003001 | 实心砖外墙 18厚 | m3 | 11.69 |  | 558.68 | 6530.97
本页小计 | [6 empty] | 35239.63
综合单价计算表
工程名称：恩平市鳌峰公园加压消防水泵房改建工程 |  |  |  |  | 第 3 页 共 10 页
序号 | 编码 | 名称 | 单位 | 工程量 |  | 综合单价 （元） | 综合合价 （元）
|  | A1-4-4混水砖外墙 墙体厚度 3/4砖 | 10m3 | 1.169 |  | 4697.42
|  | 80050030砌筑用混合砂浆(配合比) 中砂 M7.5 | m3 | 2.5484 |  | 407.97
1.13 | 010902003001 | 屋面细石混凝土找平层 5cm厚 | m2 | 46.36 |  | 58.91 | 2731.07
|  | A1-10-80 换细石混凝土刚性防水 厚3.5cm 实际厚度(cm):5 | 100m2 | 0.4636 |  | 2241.51
|  | 80010190抹灰水泥砂浆(配合比) 中砂 1:1 | m3 | 0.2364 |  | 481.73
|  | 8021904普通预拌混凝土 碎石粒径综合考虑 C25 | m3 | 2.6008 |  | 606.8
1.14 | 010902001001 | 屋面卷材防水 | m2 | 46.36 |  | 45.87 | 2126.53
|  | A1-10-60屋面聚氯乙烯(PVC)防水卷材 冷贴满铺 1.2mm厚 | 100m2 | 0.4636 |  | 4586.57
1.15 | 011001001001 | 干铺聚苯乙烯泡沫保温隔热屋面 | m2 | 46.36 |  | 29.77 | 1380.14
|  | A1-11-121干铺聚苯乙烯泡沫板屋面保温50mm | 100m2 | 0.4636 |  | 2977.27
1.16 | 011101003001 | 细石混凝土楼地面 | m2 | 46.36 |  | 42.5 | 1970.3
|  | A1-12-9细石混凝土找平层 30mm | 100m2 | 0.4636 |  | 1216.75
|  | 8021904普通预拌混凝土 碎石粒径综合考虑 C25 | m3 | 1.4186 |  | 606.8
|  | A1-12-15水泥砂浆整体面层 加浆抹光随捣随抹 5mm | 100m2 | 0.4636 |  | 943.15
|  | 80010210抹灰水泥砂浆(配合比) 中砂 1:2 | m3 | 0.2364 |  | 456.85
1.17 | 011201001002 | 内墙面一般抹灰 | m2 | 55.68 |  | 27.91 | 1554.03
|  | A1-13-12各种墙面15+5mm 水泥石灰砂浆底 水泥石灰砂浆面 内墙 | 100m2 | 0.5568 |  | 1848.68
|  | 80050360抹灰用混合砂浆(配合比) 中砂 1:1:6 | m3 | 0.3174 |  | 410.58
|  | 80050370抹灰用混合砂浆(配合比) 中砂 1:2:8 | m3 | 0.9633 |  | 409.61
1.18 | 011201001003 | 外墙面贴纸皮砖 45*95 | m2 | 51.59 |  | 142.13 | 7332.49
|  | A1-13-2 换底层抹灰15mm 各种墙面 外墙 实际水泥石灰砂浆厚度(mm):20 | 100m2 | 0.5159 |  | 2670.57
|  | 80010220抹灰水泥砂浆(配合比) 中砂 1:2.5 | m3 | 1.1711 |  | 449.88
|  | A1-13-189镶贴纸皮瓷砖 水泥膏 墙面墙裙 | 100m2 | 0.5159 |  | 10521.67
1.19 | 011301001001 | 天棚抹灰 | m2 | 33 |  | 33.45 | 1103.85
本页小计 | [6 empty] | 18198.41
综合单价计算表
工程名称：恩平市鳌峰公园加压消防水泵房改建工程 |  |  |  |  | 第 4 页 共 10 页
序号 | 编码 | 名称 | 单位 | 工程量 |  | 综合单价 （元） | 综合合价 （元）
|  | A1-14-4水泥石灰砂浆底 水泥砂浆面 10+5mm | 100m2 | 0.33 |  | 2557.54
|  | 80010220抹灰水泥砂浆(配合比) 中砂 1:2.5 | m3 | 0.2376 |  | 449.88
|  | 80050360抹灰用混合砂浆(配合比) 中砂 1:1:6 | m3 | 0.3729 |  | 410.58
1.20 | 011406001001 | 内墙抹灰面油漆 二底二面 | m2 | 55.68 |  | 28.21 | 1570.73
|  | A1-15-160乳胶漆底油二遍面油二遍 抹灰面 墙柱面 | 100m2 | 0.5568 |  | 2820.8
1.21 | 011406001002 | 天棚抹灰面油漆 二底二面 | m2 | 33 |  | 32.19 | 1062.27
|  | A1-15-161乳胶漆底油二遍面油二遍 抹灰面 天棚面 | 100m2 | 0.33 |  | 3218.74
1.22 | 010802001001 | 304型不锈钢门制安 | m2 | 3.3 |  | 950 | 3135
|  | MC1-51全封不锈钢门制安 | m2 | 3.3 |  | 950
1.23 | 010803001002 | 不锈钢卷闸门 0.5mm厚 | m2 | 7.2 |  | 1100 | 7920
|  | MC1-82不锈钢板钢卷闸门 | m2 | 7.2 |  | 1100
1.24 | 010803001001 | 不锈钢卷(闸)门电动装置 | 套 | 1 |  | 2500 | 2500
|  | A1-9-196-1不锈钢卷(闸)门电动装置 | 套 | 1 |  | 2500
1.25 | 010807001001 | 铝合金推拉窗制安 | m2 | 1 |  | 335.41 | 335.41
|  | MC1-99铝合金双扇推拉窗90系列 | m2 | 1 |  | 335.41
1.26 | 010802004001 | 不锈钢防盗网 | m2 | 1 |  | 180 | 180
|  | MC1-2不锈钢防盗网 | m2 | 1 |  | 180
1.27 | 010902004001 | 屋面塑料排水管 Φ110 | m | 45 |  | 30.75 | 1383.75
|  | 借C10-1-261给排水管道 室外塑料排水管(热熔连接) 公称外径(mm以内) 110 | 10m | 4.5 |  | 307.53
|  | 塑料排水管 Φ110 | m | 44.685 |  | 16.19
|  | 塑料排水管热熔直接 Φ110 | 个 | 11.61 |  | 5.41
1.28 | 040501004001 | 埋地塑料排水管安装（水泵至水池） | 项 | 1 |  | 1500 | 1500
|  | D4-1-92-1埋地塑料排水管安装（水泵至水池） | 项 | 1 |  | 1500
1.29 | 010101003003 | 挖沟槽土方（管沟土方） | m3 | 30 |  | 6.55 | 196.5
|  | A1-1-41挖掘机挖沟槽、基坑土方 一、二类土 | 1000m3 | 0.03 |  | 6550.07
1.30 | 010103001001 | 管沟土方回填 | m3 | 30 |  | 19.42 | 582.6
|  | A1-1-129回填土 夯实机夯实 槽、坑 | 100m3 | 0.3 |  | 1941.59
本页小计 | [6 empty] | 20366.26
综合单价计算表
工程名称：恩平市鳌峰公园加压消防水泵房改建工程 |  |  |  |  | 第 5 页 共 10 页
序号 | 编码 | 名称 | 单位 | 工程量 |  | 综合单价 （元） | 综合合价 （元）
1.31 | 031001002001 | 镀锌钢管安装 Φ100 | m | 120 |  | 169.28 | 20313.6
|  | 借C10-1-53给排水管道 室内钢管(沟槽连接) 公称直径(mm以内) 100 | 10m | 12 |  | 1692.78
|  | 给水室内钢管沟槽管件 | 个 | 43.2 |  | 8.77
|  | 卡箍连接件(含胶圈) | 套 | 103.872 |  | 35.3
|  | 镀锌钢管 Φ100 | m | 116.16 |  | 87.17
1.32 | 030404017001 | 安装三箱四线电路及配电箱 | 宗 | 1 |  | 15000 | 15000
|  | 补C001安装三箱四线电路及配电箱 | 宗 | 1 |  | 15000
1.33 | 040202003003 | 地面铺石粉+6%水泥稳定层 12cm厚 | m2 | 187 |  | 36.29 | 6786.23
|  | 借D2-2-1 换路拌铺筑水泥石屑混合料 水泥含量 6% 厚度 15cm 实际厚度(cm):12 | 100m2 | 1.87 |  | 3629.37
1.34 | 040203007001 | C25混凝土地面 15cm厚 | m2 | 187 |  | 133.98 | 25054.26
|  | 借D2-3-46 换水泥混凝土路面 厚度 20cm 实际厚度(cm):15 | 100m2 | 1.87 |  | 3508.47
|  | 借8021904普通预拌混凝土 碎石粒径综合考虑 C25 | m3 | 28.611 |  | 606.8
|  | 借D3-1-46泵送混凝土增加费 | 10m3 | 2.805 |  | 172.08
|  | 借8021904普通预拌混凝土 碎石粒径综合考虑 C25 | m3 | 0.1403 |  | 606.8
|  | 借D2-3-51缩缝 | 100延长米 | 0.3 |  | 1053.79
|  | 借D2-3-55水泥混凝土路面养生 水养生 | 100m2 | 1.87 |  | 133.21
1.35 | 粤050101016001 | 迁移乔木 | 株 | 20 |  | 195.64 | 3912.8
|  | 借E1-1-13截干起挖乔木(胸径cm) 20以内 | 100株 | 0.2 |  | 19563.97
1.36 | 050101002001 | 挖树根(蔸) | 株 | 60 |  | 75.89 | 4553.4
|  | 借E1-1-52挖乔木树蔸(胸径cm) 30以内 | 100株 | 0.6 |  | 7588.51
1.37 | 粤050101014001 | 砍挖绿篱露地花卉 | m2 | 225.4532 |  | 13.46 | 3034.6
|  | 借E1-1-64砍挖绿篱露地花卉(高度cm) 150以内 | 100m2 | 2.254532 |  | 1345.78
1.38 | 010101003004 | 挖沟槽土方（管沟土方） | m3 | 45.81 |  | 6.55 | 300.06
|  | A1-1-41挖掘机挖沟槽、基坑土方 一、二类土 | 1000m3 | 0.04581 |  | 6550.07
1.39 | 010103001002 | 管沟土方回填 | m3 | 45.81 |  | 19.42 | 889.63
本页小计 | [6 empty] | 79844.58
综合单价计算表
工程名称：恩平市鳌峰公园加压消防水泵房改建工程 |  |  |  |  | 第 6 页 共 10 页
序号 | 编码 | 名称 | 单位 | 工程量 |  | 综合单价 （元） | 综合合价 （元）
|  | A1-1-129回填土 夯实机夯实 槽、坑 | 100m3 | 0.4581 |  | 1941.59
1.40 | 010501001002 | 垫层 | m3 | 6.8715 |  | 720.71 | 4952.36
|  | A1-5-78混凝土垫层 | 10m3 | 0.68715 |  | 864.61
|  | 8021903普通预拌混凝土 碎石粒径综合考虑 C20 | m3 | 6.9746 |  | 597.09
|  | A1-5-51泵送混凝土至建筑部位 高度50m以内(含±0.00以下) | 10m3 | 0.68715 |  | 252.15
|  | 8021903普通预拌混凝土 碎石粒径综合考虑 C20 | m3 | 0.0344 |  | 597.09
1.41 | 010503001002 | 基础梁 | m3 | 3.2983 |  | 716.03 | 2361.68
|  | A1-5-8现浇建筑物混凝土 基础梁 | 10m3 | 0.32983 |  | 749.07
|  | 8021904普通预拌混凝土 碎石粒径综合考虑 C25 | m3 | 3.3313 |  | 606.8
|  | A1-5-51泵送混凝土至建筑部位 高度50m以内(含±0.00以下) | 10m3 | 0.32983 |  | 252.15
|  | 8021904普通预拌混凝土 碎石粒径综合考虑 C25 | m3 | 0.0165 |  | 606.8
1.42 | 010401001001 | 砖基础 | m3 | 2.3088 |  | 488.95 | 1128.89
|  | A1-4-1砖基础 | 10m3 | 0.23088 |  | 3926.66
|  | 80050030砌筑用混合砂浆(配合比) 中砂 M7.5 | m3 | 0.5449 |  | 407.97
1.43 | 010401003002 | 实心砖外墙 18厚 | m3 | 8.2458 |  | 558.68 | 4606.76
|  | A1-4-4混水砖外墙 墙体厚度 3/4砖 | 10m3 | 0.82458 |  | 4697.42
|  | 80050030砌筑用混合砂浆(配合比) 中砂 M7.5 | m3 | 1.7976 |  | 407.97
1.44 | 010507005001 | 扶手、压顶 | m3 | 1.6492 |  | 995.06 | 1641.05
|  | A1-5-35现浇混凝土其他构件 压顶、扶手 | 10m3 | 0.16492 |  | 3539.54
|  | 8021904普通预拌混凝土 碎石粒径综合考虑 C25 | m3 | 1.6657 |  | 606.8
|  | A1-5-51泵送混凝土至建筑部位 高度50m以内(含±0.00以下) | 10m3 | 0.16492 |  | 252.15
|  | 8021904普通预拌混凝土 碎石粒径综合考虑 C25 | m3 | 0.0082 |  | 606.8
1.45 | 010515001003 | 现浇构件钢筋（栏板） | t | 1.653 |  | 4857.31 | 8029.13
|  | A1-5-117冷轧带肋钢筋 直钢筋 | t | 1.653 |  | 4857.31
1.46 | 011201001004 | 外墙面贴纸皮砖 45*95 | m2 | 118.1898 |  | 142.13 | 16798.32
本页小计 | [6 empty] | 39518.19
综合单价计算表
工程名称：恩平市鳌峰公园加压消防水泵房改建工程 |  |  |  |  | 第 7 页 共 10 页
序号 | 编码 | 名称 | 单位 | 工程量 |  | 综合单价 （元） | 综合合价 （元）
|  | A1-13-2 换底层抹灰15mm 各种墙面 外墙 实际水泥石灰砂浆厚度(mm):20 | 100m2 | 1.181898 |  | 2670.57
|  | 80010220抹灰水泥砂浆(配合比) 中砂 1:2.5 | m3 | 2.6829 |  | 449.88
|  | A1-13-189镶贴纸皮瓷砖 水泥膏 墙面墙裙 | 100m2 | 1.181898 |  | 10521.67
|  | 新建泵房及周边部分工程分部小计 |  |  |  |  | 213894.35
2 |  | 储水池部分工程 |  |  |  |  | 39930.48
2.1 | 010101003005 | 挖沟槽土方（管沟土方） | m3 | 77.86 |  | 6.55 | 509.98
|  | A1-1-41挖掘机挖沟槽、基坑土方 一、二类土 | 1000m3 | 0.07786 |  | 6550.07
2.2 | 010103001003 | 管沟土方回填 | m3 | 53.36 |  | 19.42 | 1036.25
|  | A1-1-129回填土 夯实机夯实 槽、坑 | 100m3 | 0.5336 |  | 1941.59
2.3 | 010501001003 | 垫层 | m3 | 1.369 |  | 720.67 | 986.6
|  | A1-5-78混凝土垫层 | 10m3 | 0.1369 |  | 864.61
|  | 8021903普通预拌混凝土 碎石粒径综合考虑 C20 | m3 | 1.3895 |  | 597.09
|  | A1-5-51泵送混凝土至建筑部位 高度50m以内(含±0.00以下) | 10m3 | 0.1369 |  | 252.15
|  | 8021903普通预拌混凝土 碎石粒径综合考虑 C20 | m3 | 0.0068 |  | 597.09
2.4 | 010507007001 | C30混凝土捣制储水池 | 座 | 1 |  | 9556.29 | 9556.29
|  | A1-5-61现浇构筑物混凝土 贮水(油)池 池底 | 10m3 | 1.345 |  | 857.43
|  | 8021905普通预拌混凝土 碎石粒径综合考虑 C30 | m3 | 13.5845 |  | 616.5
|  | A1-5-51泵送混凝土至建筑部位 高度50m以内(含±0.00以下) | 10m3 | 0.1 |  | 252.15
|  | 8021903普通预拌混凝土 碎石粒径综合考虑 C20 | m3 | 0.005 |  | 597.09
2.5 | 010515001004 | 现浇构件钢筋（储水池） | t | 1.815 |  | 4857.31 | 8816.02
|  | A1-5-117冷轧带肋钢筋 直钢筋 | t | 1.815 |  | 4857.31
2.6 | 010515001005 | 现浇构件钢筋（储水池） | t | 0.454 |  | 5923.88 | 2689.44
|  | A1-5-111现浇构件箍筋 圆钢 φ10以内 | t | 0.454 |  | 5923.88
2.7 | 011201001006 | 内墙面抹防水泥砂浆 水泥膏压光 | m2 | 132 |  | 57.83 | 7633.56
本页小计 | [6 empty] | 31228.14
综合单价计算表
工程名称：恩平市鳌峰公园加压消防水泵房改建工程 |  |  |  |  | 第 8 页 共 10 页
序号 | 编码 | 名称 | 单位 | 工程量 |  | 综合单价 （元） | 综合合价 （元）
|  | A1-13-14 R*1.2各种墙面15+2.5mm 水泥石灰砂浆底 石膏过面 内墙 墙面设计钉(挂)网者，钉(挂)网部分的墙面 人工*1.2 换为【水泥膏(配合比)】 | 100m2 | 1.32 |  | 2957.69
|  | 80010460水泥防水砂浆(配合比) 1:2 | m3 | 2.2836 |  | 513.89
|  | A1-13-47墙、柱面钉(挂)钢(铁)网 铁丝网 | 100m2 | 1.32 |  | 1936.28
2.8 | 010903002001 | 墙面涂膜防水（双层） | m2 | 66 |  | 95.49 | 6302.34
|  | A1-10-137双组份聚氨酯涂膜防水 2mm厚 立面 | 100m2 | 0.66 |  | 9549.44
2.9 | 010606008001 | 304不锈钢爬梯 制安 | 座 | 1 |  | 1200 | 1200
|  | A1-7-71-1不锈钢爬梯 制安 | 座 | 1 |  | 1200
2.10 | 010606013001 | 304不锈钢水池盖制安（订制） | 个 | 1 |  | 1200 | 1200
|  | 补A001304不锈钢水池盖制安（订制） | 个 | 1 |  | 1200
|  | 储水池部分工程分部小计 |  |  |  |  | 39930.48
3 |  | 山顶水箱部分 |  |  |  |  | 106554.65
3.1 | 010101003006 | 挖基坑土方 | m3 | 7.5 |  | 6.55 | 49.13
|  | A1-1-41挖掘机挖沟槽、基坑土方 一、二类土 | 1000m3 | 0.0075 |  | 6550.07
3.2 | 010103001004 | 垫层回填石粉 | m3 | 3 |  | 226.54 | 679.62
|  | A1-4-127垫层 填石屑 | 10m3 | 0.3 |  | 2265.41
3.3 | 010507002002 | 室外地坪 C25 厚15cm | m2 | 30 |  | 127.53 | 3825.9
|  | A1-5-80 换地坪 厚度8cm 实际厚度(cm):15 | 100m2 | 0.3 |  | 1869.16
|  | 8021904普通预拌混凝土 碎石粒径综合考虑 C25 | m3 | 4.59 |  | 606.8
|  | A1-5-51泵送混凝土至建筑部位 高度50m以内(含±0.00以下) | 10m3 | 0.45 |  | 252.15
|  | 8021904普通预拌混凝土 碎石粒径综合考虑 C25 | m3 | 0.0225 |  | 606.8
|  | A1-12-15水泥砂浆整体面层 加浆抹光随捣随抹 5mm | 100m2 | 0.3 |  | 943.15
|  | 80010210抹灰水泥砂浆(配合比) 中砂 1:2 | m3 | 0.153 |  | 456.85
3.4 | 010606013002 | 20吨不锈钢成品水箱安装（订制） | 个 | 1 |  | 12000 | 12000
|  | 补A00220吨不锈钢成品水箱安装（订制） | 个 | 1 |  | 12000
本页小计 | [6 empty] | 25256.99
综合单价计算表
工程名称：恩平市鳌峰公园加压消防水泵房改建工程 |  |  |  |  | 第 9 页 共 10 页
序号 | 编码 | 名称 | 单位 | 工程量 |  | 综合单价 （元） | 综合合价 （元）
3.5 | 010606013003 | 焊接加工4个4寸水阀门及串联水箱配件 | 项 | 1 |  | 2000 | 2000
|  | 补A003焊接加工4个4寸水阀门及串联水箱配件 | 项 | 1 |  | 2000
3.6 | 030113008002 | 柴油发电机组安装 150W | 台 | 1 |  | 28000 | 28000
|  | C1-8-78-1柴油发电机组安装 150W | 台 | 1 |  | 28000
3.7 | 030109001002 | 132kw,22kg级多级水泵安装 | 台 | 2 |  | 30000 | 60000
|  | C1-6-21-1132kw,22kg级多级水泵安装 | 台 | 2 |  | 30000
|  | 山顶水箱部分分部小计 |  |  |  |  | 106554.65
4 |  | 管道安装部分工程 |  |  |  |  | 156487.83
4.1 | 010101003007 | 挖基坑土方 | m3 | 3.9325 |  | 42.36 | 166.58
|  | A1-1-9人工挖基坑土方 一、二类土 深度在2m内 | 100m3 | 0.039325 |  | 4236.22
4.2 | 010501006001 | 设备基础 | m3 | 3.9325 |  | 690.01 | 2713.46
|  | A1-5-2现浇建筑物混凝土 其他混凝土基础 | 10m3 | 0.39325 |  | 771.43
|  | 8021904普通预拌混凝土 碎石粒径综合考虑 C25 | m3 | 3.9718 |  | 606.8
4.3 | 011707004001 | 混凝土人工二次搬运费 | 项 | 1 |  | 3500 | 3500
|  | 补A4001混凝土人工二次搬运费 | 项 | 1 |  | 3500
4.4 | 010516001001 | 不锈钢U型螺栓 | 套 | 26 |  | 30 | 780
|  | A1-5-149-1不锈钢U型螺栓 | 套 | 26 |  | 30
4.5 | 031001002002 | 镀锌钢管安装 Φ100 | m | 780 |  | 169.28 | 132038.4
|  | 借C10-1-53给排水管道 室内钢管(沟槽连接) 公称直径(mm以内) 100 | 10m | 78 |  | 1692.78
|  | 给水室内钢管沟槽管件 | 个 | 280.8 |  | 8.77
|  | 卡箍连接件(含胶圈) | 套 | 675.168 |  | 35.3
|  | 镀锌钢管 Φ100 | m | 755.04 |  | 87.17
4.6 | 011707004002 | 镀锌钢管人工二次搬运费 | 项 | 1 |  | 5000 | 5000
|  | 补A4002镀锌钢管人工二次搬运费 | 项 | 1 |  | 5000
4.7 | 041001001001 | 拆除路面 | m2 | 60 |  | 34.13 | 2047.8
|  | 借D1-4-3 换小型机械拆除混凝土类路面层 无筋 厚15cm内 实际厚度(cm):22 | 100m2 | 0.6 |  | 2576.18
本页小计 | [6 empty] | 236246.24
综合单价计算表
工程名称：恩平市鳌峰公园加压消防水泵房改建工程 |  |  |  |  | 第 10 页 共 10 页
序号 | 编码 | 名称 | 单位 | 工程量 |  | 综合单价 （元） | 综合合价 （元）
|  | 借D1-1-123挖掘机挖松散石方 | 1000m3天然密实方 | 0.0132 |  | 9603.6
|  | 借D1-1-126 换自卸汽车运石方 运距1km 实际运距(km):5 | 1000m3天然密实方 | 0.0132 |  | 28418.17
4.8 | 040101001001 | 挖一般土方 | m3 | 7.2 |  | 25.36 | 182.59
|  | 借D1-1-29挖掘机挖一般土方 一、二类土 | 1000m3天然密实方 | 0.0072 |  | 4338.48
|  | 借D1-1-51挖掘机装土 | 1000m3天然密实方 | 0.0072 |  | 3132.16
|  | 借D1-1-53 换自卸汽车运土方 运距1km内 实际运距(km):5 | 1000m3天然密实方 | 0.0072 |  | 17889.73
4.9 | 040202003004 | 路基铺石粉+6%水泥稳定层 12cm厚 | m2 | 60 |  | 36.29 | 2177.4
|  | 借D2-2-1 换路拌铺筑水泥石屑混合料 水泥含量 6% 厚度 15cm 实际厚度(cm):12 | 100m2 | 0.6 |  | 3629.37
4.10 | 040203007002 | C25混凝土地面 15cm厚 | m2 | 60 |  | 131.36 | 7881.6
|  | 借D2-3-46 换水泥混凝土路面 厚度 20cm 实际厚度(cm):15 | 100m2 | 0.6 |  | 3508.47
|  | 借8021904普通预拌混凝土 碎石粒径综合考虑 C25 | m3 | 9.18 |  | 606.8
|  | 借D2-3-51缩缝 | 100延长米 | 0.12 |  | 1053.79
|  | 借D2-3-55水泥混凝土路面养生 水养生 | 100m2 | 0.6 |  | 133.21
|  | 管道安装部分工程分部小计 |  |  |  |  | 156487.83
本页小计 | [6 empty] | 10241.59
合 计 | [6 empty] | 516867.31

## 其他项目清单与计价汇总表
其他项目清单与计价汇总表
工程名称：恩平市鳌峰公园加压消防水泵房改建工程 |  |  |  |  | 第 1 页 共 1 页
序号 | 项目名称 | 计算基数 | 费率(%) | 金额（元） |  | 备注
1 | 暂列金额 | 暂列金额+分部分项合计 | 15 | 77530.1 |  | 明细详见表-12-1
2 | 暂估价 | 专业工程暂估价+70000 |  | 70000
2.1 | 材料暂估价 | 暂估价材料合计 |  |  |  | 明细详见表-12-2
2.2 | 专业工程暂估价 | 专业工程暂估价+70000 |  | 70000 |  | 明细详见表-12-3
3 | 计日工 | 计日工 |  |  |  | 明细详见表-12-4
4 | 总承包服务费 | 总承包服务费 |  |  |  | 明细详见表-12-5
5 | 预算包干费 | 预算包干费+分部分项人工费+分部分项机械费 | 7 | 6822.39
6 | 工程优质费 | 工程优质费
7 | 概算幅度差 | 概算幅度差
8 | 现场签证费用 | 现场签证
9 | 索赔费用 | 索赔
10 | 其他费用 | 其他费用
| 合 计 |  |  | 224352.49 |  | —

## 主要材料价格表
主要材料价格表
工程名称：恩平市鳌峰公园加压消防水泵房改建工程 |  |  |  |  | 第 1 页 共 2 页
编码 | 名称 | 规格型号 | 单位 | 数量 |  | 不含税单价（元） | 不含税合价 （元）
00010010 | 人工费 |  | 元 | 80641.4498 |  | 1 | 80641.45
01010150 | 冷轧带肋钢筋 | 综合 | t | 6.698 |  | 3979.17 | 26652.48
01090022 | 圆钢 | φ10以内 | t | 1.2689 |  | 3848.84 | 4883.79
03210070 | 镀锌钢丝网 | φ2×22×22 | m2 | 48 |  | 5.2 | 249.6
04010015 | 复合普通硅酸盐水泥 | P.C 32.5 | t | 12.5118 |  | 341.44 | 4272.03
04030015 | 中砂 |  | m3 | 15.837 |  | 250.88 | 3973.19
04070045 | 石屑 |  | m3 | 45.1409 |  | 115.57 | 5216.93
04090015 | 生石灰 |  | t | 0.3661 |  | 400 | 146.44
04130001 | 页岩砖 | 240×115×53 | 千块 | 12.04 |  | 344.45 | 4147.18
07070002 | 瓷质锦砖 | 粒径45×95 | m2 | 174.8732 |  | 21.75 | 3803.49
13050153 | 聚氨酯防水涂料 | 双组份 I型 | kg | 220.1659 |  | 28.38 | 6248.31
13330070 | 聚氯乙烯灰色PVC卷材 | 1.2 | m2 | 53.6061 |  | 11.59 | 621.29
13350001 | CY409液 |  | kg | 18.7294 |  | 11.16 | 209.02
34110010 | 水 |  | m3 | 113.6157 |  | 2.5 | 284.04
BCCLF17@1 | 不锈钢卷(闸)门电动装置 |  | 套 | 1 |  | 2500 | 2500
BCCLF21 | 埋地塑料排水管安装（水泵至水池） |  | 项 | 1 |  | 1500 | 1500
BCCLF27 | 安装三箱四线电路及配电箱 |  | 宗 | 1 |  | 15000 | 15000
BCCLF31 | 不锈钢爬梯 制安 |  | 座 | 1 |  | 1200 | 1200
BCCLF35 | 304不锈钢水池盖制安（订制） |  | 个 | 1 |  | 1200 | 1200
BCCLF41 | 20吨不锈钢成品水箱安装（订制） |  | 个 | 1 |  | 12000 | 12000
BCCLF49 | 焊接加工4个4寸水阀门及串联水箱配件 |  | 项 | 1 |  | 2000 | 2000
BCCLF51 | 不锈钢U型螺栓 |  | 套 | 26 |  | 30 | 780
BCCLF54@1 | 混凝土人工二次搬运费 |  | 项 | 1 |  | 3500 | 3500
BCCLF58 | 镀锌钢管人工二次搬运费 |  | 项 | 1 |  | 5000 | 5000
BCCLF63 | 柴油发电机组安装 150W |  | 台 | 1 |  | 28000 | 28000
BCCLF68 | 132kw,22kg级多级水泵安装 |  | 台 | 2 |  | 30000 | 60000
MC1-2@1 | 不锈钢防盗网 | 内插Ø22园铁＠13cm | m2 | 1 |  | 180 | 180
MC1-51@1 | 全封不锈钢门制安 | 304型 | m2 | 3.3 |  | 950 | 3135
MC1-82@1 | 不锈钢板卷闸门 0.5厚 |  | m2 | 7.2 |  | 1100 | 7920
MC1-99@1 | 铝合金双扇推拉窗90系列 | 90系列1.4厚 | m2 | 1 |  | 335.41 | 335.41
8021903 | 普通预拌混凝土 | 碎石粒径综合考虑 C20 | m3 | 10.4218 |  | 597.09 | 6222.75
主要材料价格表
工程名称：恩平市鳌峰公园加压消防水泵房改建工程 |  |  |  |  | 第 2 页 共 2 页
编码 | 名称 | 规格型号 | 单位 | 数量 |  | 不含税单价（元） | 不含税合价 （元）
8021904 | 普通预拌混凝土 | 碎石粒径综合考虑 C25 | m3 | 81.6277 |  | 606.8 | 49531.69
8021905 | 普通预拌混凝土 | 碎石粒径综合考虑 C30 | m3 | 13.5845 |  | 616.5 | 8374.84
17010100@1 | 镀锌钢管 Φ100 |  | m | 871.2 |  | 87.17 | 75942.5
17250370@3 | 塑料排水管 Φ110 |  | m | 44.685 |  | 16.19 | 723.45
17250870@1 | 塑料排水管热熔直接 Φ110 |  | 个 | 11.61 |  | 5.41 | 62.81
18031455 | 给水室内钢管沟槽管件 |  | 个 | 324 |  | 8.77 | 2841.48
18310440 | 卡箍连接件(含胶圈) |  | 套 | 779.04 |  | 35.3 | 27500.11
00010003 | 机上人工 |  | 工日 | 24.4812 |  | 230 | 5630.68
99450670 | 汽油 | (机械用)国Ⅲ93# | kg | 74.8492 |  | 9.63 | 720.8
99450680 | 柴油 | (机械用)0# | kg | 445.612 |  | 8.01 | 3569.35
99450700 | 电 | (机械用) | kW·h | 1137.9229 |  | 0.7 | 796.55