## 预算书封面
预 算 书
建 设 单 位： | 恩平市市政园林管理所
工 程 名 称： | 恩平中心城区2025年春节灯笼项目
工 程 造 价 （小写）： | 495150.7
大 写： | 肆拾玖万伍仟壹佰伍拾元柒角
编 制 单 位：
编 制 人：
复 核 人：
编 制 时 间：

## 表-01 总说明
总 说 明
工程名称：恩平中心城区2025年春节灯笼项目 | 第 1 页 共 1 页
一、工程概况： 本工程是恩平中心城区2025年春节灯笼项目，主要工作内容为安装路灯灯笼等。 二、、编制依据： （一）本工程依据《建设工程工程量清单计价规范》（GB50500-2013），套用《广东省房屋建筑与装饰工程综合定额（2018）》、《广东省通用安装工程综合定额（2018）》、《广东省市政工程综合定额（2018）》等相关资料。 三、主要材料价格： 主要材料价格参照《江门工程造价信息》江门市2024年11月份材料信息价格及市场价询价计算。
表-01

## 表3-5 单位工程预算价汇总表
单位工程汇总表
工程名称：恩平中心城区2025年春节灯笼项目 |  |  |  | 第 1 页 共 1 页
序号 | 费 用 名 称 | 计 算 基 础 | 费率(%) |  | 金 额（元）
1 | 分部分项合计 | 分部分项合计 |  |  | 416390.6
1.1 | 路灯灯笼 |  |  |  | 416390.6
2 | 措施合计 | 绿色施工安全防护措施费+其他措施费 |  |  | 29600.79
2.1 | 绿色施工安全防护措施费 | 安全及文明施工措施费 |  |  | 29600.79
2.2 | 其他措施费 | 其他措施费
3 | 其他项目 | 其他项目合计 |  |  | 8275.31
3.1 | 暂列金额 | 暂列金额
3.2 | 暂估价 | 暂估价合计
3.3 | 计日工 | 计日工
3.4 | 总承包服务费 | 总承包服务费
3.5 | 预算包干费 | 预算包干费 |  |  | 8275.31
3.6 | 工程优质费 | 工程优质费
3.7 | 概算幅度差 | 概算幅度差
3.8 | 索赔费用 | 索赔费用
3.9 | 现场签证费用 | 现场签证费用
3.10 | 其他费用 | 其他费用
4 | 税前工程造价 | 分部分项合计+措施合计+其他项目 |  |  | 454266.7
5 | 增值税销项税额 | 分部分项合计+措施合计+其他项目 | 9 |  | 40884
6 | 总造价 | 税前工程造价+增值税销项税额 |  |  | 495150.7
7 | 人工费 | 分部分项人工费+技术措施项目人工费 |  |  | 43266.33

## 表-13 规费、税金项目清单与计价表
规费、税金项目清单与计价表
工程名称：恩平中心城区2025年春节灯笼项目 |  |  |  | 第 1 页 共 1 页
序号 | 项目名称 | 计算基础 | 计算费率 (%) |  | 金额(元)
1 | 增值税销项税额 | 分部分项合计+措施合计+其他项目 | 9 |  | 40884
合 计 |  |  |  |  | 40884

## 综合单价计算表（显示定额工程量）
综合单价计算表
工程名称：恩平中心城区2025年春节灯笼项目 |  |  |  |  | 第 1 页 共 1 页
序号 | 编码 | 名称 | 单位 | 工程量 |  | 综合单价 （元） | 综合合价 （元）
1 |  | 路灯灯笼 |  |  |  |  | 416390.6
1.1 | 030411004001 | 配线 | m | 10080 |  | 4.06 | 40924.8
|  | C4-11-215硬绝缘导线管内穿线 导线截面(mm2以内) 2.5 | 100m单线 | 100.8 |  | 405.88
|  | ZC-BVR-2.5mm2 | m | 11088 |  | 2.48
1.2 | 030412007001 | 拆除旧灯笼 | 套 | 270 |  | 49.17 | 13275.9
|  | C4-12-269 换顶套式单臂挑灯架安装 组装型(臂长m) 3以下 人工*0.3,材料*0,机械*0.3 | 10套 | 27 |  | 491.72
1.3 | 030412007002 | 路灯灯笼(含支架)500mmx1.5m高 | 套 | 130 |  | 539.23 | 70099.9
|  | C4-12-269 R*0.9顶套式单臂挑灯架安装 组装型(臂长m) 3以下 其他LED灯具安装（除嵌入式LED射灯和筒灯外） 人工*0.9 | 10套 | 13 |  | 5392.3
|  | 路灯灯笼(含支架)500mmx1.5m高 | 套 | 131.3 |  | 375.5
1.4 | 030412007004 | 路灯灯笼(含支架)600mmx2m高 | 套 | 500 |  | 584.18 | 292090
|  | C4-12-269 R*0.9顶套式单臂挑灯架安装 组装型(臂长m) 3以下 其他LED灯具安装（除嵌入式LED射灯和筒灯外） 人工*0.9 | 10套 | 50 |  | 5841.75
|  | 路灯灯笼(含支架)600mmx2m高 | 套 | 505 |  | 420
本页小计 | [6 empty] | 416390.6
合 计 | [6 empty] | 416390.6

## 表3-11 措施项目计价表（一）
措施项目清单与计价表（一）
工程名称：恩平中心城区2025年春节灯笼项目 |  |  |  | 第 1 页 共 1 页
序号 | 项目名称 | 计算基础 | 费 率（%） |  | 金额（元）
1 | 绿色施工安全防护措施费
LSSGCSF00001 | 绿色施工安全防护措施费 | 分部分项人工费+分部分项机械费 | 35.77 |  | 29600.79
合 计 |  |  |  |  | 29600.79

## 其他项目清单与计价汇总表
其他项目清单与计价汇总表
工程名称：恩平中心城区2025年春节灯笼项目 |  |  |  |  | 第 1 页 共 1 页
序号 | 项目名称 | 计算基数 | 费率(%) | 金额（元） |  | 备注
1 | 预算包干费 | 预算包干费 |  | 8275.31
| 合 计 |  |  | 8275.31 |  | —

## 主要材料价格表（增值税）
主要材料价格表
工程名称：恩平中心城区2025年春节灯笼项目 | [6 empty] | 第 1 页 共 1 页
编码 | 名称 | 规格型号 | 单位 | 数量 | 含税单价 | 不含税单价 |  | 不含税合价
25610020@11 | 路灯灯笼(含支架)500mmx1.5m高 | 三个-串,灯笼直径500mmx1.5m高,材质P0,厚度2.0m m,功率20w支架热镀锌喷塑支架方管厚度1.8mmm | 套 | 131.3 | 375.5 | 375.5 |  | 49303.15
25610020@12 | 路灯灯笼(含支架)600mmx2m高 | 三个-串,灯笼直径600mmx2m高,材质P0.厚度2.0m m功率20w,支架热镀锌喷塑,支架方管厚度1.8mm | 套 | 505 | 420 | 420 |  | 212100
28030170 | ZC-BVR-2.5mm2 |  | m | 11088 | 2.48 | 2.48 |  | 27498.24
99450670 | 汽油 | (机械用)国Ⅲ93# | kg | 724.6512 | 10.125 | 8.96 |  | 6492.87
99450680 | 柴油 | (机械用)0# | kg | 799.4484 | 8.373 | 7.41 |  | 5923.91