## 主要功能需求申报表
附件1
恩平市应急管理局水城救援装备项目采购清单
序号 | 装备 名称 | 采购数量 | 单位 | 主要功能需求
|  |  |  | 1 | 2 | 3 | 4 | 5 | 6 | 7 | 8 | 9 | 10
1 | 消防员水域救援头盔 | 20 | 顶 | ★材质：（全盔带护耳）外壳采用高强度ABS工程塑料材质，头盔内壳与外壳之间采用高压发泡EVA泡沫棉粘结，后脑部分带有额外的快速调节棘轮和缓冲垫，且可单手操作；配专用调节器，适合大部分人头围，具备可调节功能，铆钉采用不锈钢材质。（投标时提供技术规格书验证） 1.结构：盔体两侧附加战术导轨座，可加挂任何战术配件（适用于带战术导轨款），盔体头顶前部设计卡槽可用于安装防水摄像机、录像机或防水头灯等。 | 头盔顶部设置排水通风孔：≥4个。 | 头盔的头围和下颏带尺寸应能调节，头盔有耳部听力保障设计；下颏带尺寸下颏带宽度应≥16mm；下颏带抗拉强度：下颏带不应发生断裂、滑脱，其延伸长度≤19mm。 | 质量：≤550g（不包括附件）。 | 漂浮性能：经≥24h的漂浮性能试验，头盔能始终漂浮在水面上。 | 冲击吸收性能：≤3700N。 | 耐穿透性能：钢锥未穿透头盔与头模接触，帽壳未有碎片脱落。 | 顶部抗冲击加速度性能：114-145gn，加速度超过150g的持续时间：0ms。 | 侧向刚性：救援头盔帽壳的最大变形应≤25mm，卸载后变形≤1mm，且试验过程中，帽壳不应有碎片脱落。 | 消防员水域救援防护头盔上的所有金属部件经过试验后，能保持表面光滑，无起层、氧化、剥落和其他肉眼可见的点蚀凹坑。 备注：投标时提供检验检测报告（上述参数中有明确证明材料的除外）。中标后头盔规格及颜色根据用户需求进行提供。
2 | 湿式水域救援服 | 20 | 套 | 主要功能需求 1: 为上装和下装分体结构，裤脚和袖口设有可调节开口大小的拉链，裤腰部位设有可调节松紧的织带。腿部两侧设有口袋，且有排水功能，在防护服的肩部、肘部、臀部和膝部位置敷有用于增强耐磨性的补强材料。（技术规格书验证）; 主要功能需求 2: 穿着时间(s)：≤25，质量(g）：≤1710。; 主要功能需求 3: 接缝强度：接缝经100N持续10s的接缝强度试验，试样未出现断裂现象。拉伸强度：面料经150N持续10s的拉伸强度试验，试样未出现断裂现象。; 主要功能需求 4: 耐静水压性能：面料在静水压100kPa下5min后，试样未出现水滴渗漏。; 主要功能需求 5: 耐磨性能：面料经2000次循环摩擦后，试样未被磨穿，补强材料或加固层面料经6000次循环摩擦后，试样未被磨穿。 提供检验检测报告（无需CMA），产品检验检测报告上的名称与“湿式水域救援服”不一致的，但参数满足技术需求的要求，视为同类产品。按用户要求的尺码供货。
3 | 水域救援手套 | 40 | 双 | 款式：短护腕，五指式； | 3D立体式设计，手套手指呈自然弯曲状态，贴合手部自然曲度； | 采用高弹力氯丁橡胶复合面料，手腕处开口缓冲设计。掌心、手指加强、防滑走线设计； | 耐磨性能：试样在9kPa的压力下，经5000次循环摩擦； | 徒手控制百分比≤105%，抓握性能：≥90%，穿戴性能：穿戴时间≤9s。 | 提供检测报告（无需CMA）。
4 | 水域救援靴 | 40 | 双 | 抗刺穿性能：靴帮≥90N，靴底≥1300N。 | 结构款式：靴帮和靴面为皮革材料，靴底为防滑橡胶大底，内胆为氯丁橡胶胶与外部皮革一体合成，鞋面两侧设有防砂排水孔。 | 外底耐弯折性能：外底裂缝长度≤10mm。 | 外底断裂拉伸强度≥10MPa。 | 质量（尺码为42码）：≤1.35kg/双。 | 提供检测报告
5 | 水域救援刀 | 10 | 个 | 主要功能需求 1: 刀体采用不锈钢或者钛合金材料制造，直行刀体、弧形刀刃和锯齿状刀背结构，刀头为平头不开刃；; 主要功能需求 2: 刀柄长度≥110mm，硬度≥57HRC; 主要功能需求 3: 刀鞘耐高温：在45℃恒温2h后，刀鞘无变形。; 主要功能需求 4: 耐腐蚀性能：经48h中性盐雾试验后，未出现红锈和其他明显可见的腐蚀痕迹。; 主要功能需求 5: 耐低温及跌落：在-35℃恒温2h后，从1.2m处跌落,刀鞘未破裂和损坏刀体 提供检验报告（无需CMA）
6 | 机动橡皮艇 | 1 | 艘 | 主要功能需求 1: 承载人数≥8人。; 主要功能需求 2: 最大载重（kg）：≥ 840。; 主要功能需求 3: 吃水（排水状态时满载排水量）（m）：≥ 0.6。; 主要功能需求 4: 总长≥420cm，总宽≥180cm，舷直径≥45cm，气囊数3+3+2个，结构：船底“V”型充气拉丝底板，M型艇底。艇身材质：双层PVC夹网材质，厚度≥0.9mm，底板：便携式底板。; 主要功能需求 5: 艇身配置：底部稳定小浮筒一对，艇身安装防水反光条≥8处，翻船自救辅助绳包，艇艏安装防水溅收纳包一个，艇艉板安装引擎工具包一个，艇艏安装挡水片，艉板安装快速双排水孔，艇身安装多功能双向不锈钢牵引环，艇身安装缆绳不锈钢固定环，艇身安装油箱、油管稳定扣，软质抬船把手≥8个，桨叶2个，船身需按用户要求喷涂标识。
7 | 舟艇舷外机（30匹马力） | 1 | 台 | 主要功能需求 1: 操作方式：后操；输出功率：≥30ps。; 主要功能需求 2: 排气量：≥490cc；缸数：2；最大油耗量：≥20L/h。; 主要功能需求 3: 短轴尾板高度：≥550mm。; 主要功能需求 4: 机油供给：预混；油箱1个：≥20L；配油桶≥20L1个，维修工具包一套。; 主要功能需求 5: 净重：≤80kg。以上条款需提供技术规格书扫描件。
8 | 激流救生衣 | 20 | 套 | ★救生衣固有浮力材料浮力：≥150N。（投标时提供检验检测报告验证） | 款式：背心式设计，主色为橘红色。水中姿态：试验人员穿着救生衣在水中全身放松，人体能够处于直立姿态，且人嘴高出水面≥120mm； | 浸泡 24h 后浮力损失：≤2%。 | 反光带总面积：≥400cm2，360°环形可见；快脱带：解启时间： ≤10s，开启力≤110N。 | 强度：救生衣衣身承受力：≥3250N，10min不受损；救生衣肩部承受力≥1000N，5min不受损；裆带与救生衣体能承受力≥900N不脱离或损坏。 | 配件：笛哨1只， 示位灯1只，牛尾绳1条，割绳刀1把， 绳包1个。 备注：以上条款需提供技术规格书扫描件。（上述参数中有明确证明材料的除外），中标后按用户要求的尺码供货。
9 | 可漂浮救生担架 | 2 | 套 | 主要功能需求 1: 浮力：≥2000N。; 主要功能需求 2: 采用高强度TPU双面涂层布或EVA泡沫材料制作，底面增设耐磨材料，正面增设防滑材料。; 主要功能需求 3: 最大承载：≥1400N。; 主要功能需求 4: 长度≥1780cm，宽度≥680mm，≥厚度120mm，两侧各有搬运把手：≥3个。; 主要功能需求 5: 重量：≤18kg。以上条款需提供检验检测报告。
10 | 泡沫灭火药剂（水成膜） | 10 | 吨 | 主要功能需求 1: 种类：6%AFFF; 主要功能需求 2: 凝固点：≤-10℃; 主要功能需求 3: pH值温度处理前、后：7.0-9.0; 主要功能需求 4: 界面张力温度处理前：≥2 mN/m; 主要功能需求 5: 发泡倍数：6.2±20％ 提供检测报告
11 | 手抬式机动消防泵 | 1 | 台 | 水泵类型：轻型铝合金单泵单程离心泵。（技术规格书验证） | 引水方式：碳纤维滤片真空泵.（技术规格书验证） | 吸水口：90mm，出水口：2*65mm（双出口可转动）；（技术规格书验证） | 额定流量≥1580L/min，额定压力≥ 0.65Mpa，吸程≥3m。（检验报告验证） | 7m 工况：流量≥920L/min，额定压力≥ 0.65Mpa。（检验报告验证） | 扬程≥100m，最大流量≥130t/h。（技术规格书验证） | 最长引水时间≤21s。（检验报告验证） 7、功率≥26.5kw，转速≥3600r/min，汽油油箱容积≥1L。（技术规格书验证） | 启动时间≤4s，引水装置产生的最大真空度≤88.5kpa。（检验报告验证） | 体积≤680×680×800mm，净重≤100kg；（技术规格书验证） 提供检验报告
12 | 防水头灯 | 40 | 盏 | 主要功能需求 1: ★防护等级：不低于IP68；防水深度≥10m（投标时提供技术规格书验证）。 ▲1.重量（陆地）：≤160g。; 主要功能需求 2: 最大光通量≥1200lm。; 主要功能需求 3: 灯光模式：有强光、弱光、闪光灯不少于三种灯光模式。; 主要功能需求 4: 强光工作时间≥2h。; 主要功能需求 5: 防水头灯配固定装置与用户单位水域救援头盔结合。备注：投标时以上条款需提供技术规格书扫描件（上述参数中有明确证明材料的除外）。
13 | 救生衣灯 | 100 | 个 | 主要功能需求 1: 发光强度≥0.75cd，; 主要功能需求 2: 工作时间>8h; 主要功能需求 3: 适应环境温度‐1度至30度。; 主要功能需求 4: 重量≦200g; 主要功能需求 5: 光色为白色
14 | 彩条布 | 2000 | 平方米 | 主要功能需求 1: 双面覆膜; 主要功能需求 2: 颜色：红蓝白三色; 主要功能需求 3: 主要成分：聚丙烯、聚乙烯; 主要功能需求 4: 重量：≥85克/平方
15 | 消防雨衣（分体式） | 40 | 件 | 主要功能需求 1: 产品采用外层防水面料+全网眼透气内衬双层结构，穿着不闷湿；单套成品重量控制在980g-1080g。; 主要功能需求 2: 外观要求 火焰蓝制式配色，反光条宽度≥50mm，玻璃微珠高可视材质，逆反射系数≥550cd/(lx·㎡)，执行标准GB 20653。 2. 反光布置：上衣前胸左右各1条、后背环绕一圈、双袖各环绕一圈；雨裤双侧大腿各环绕一圈，实现360°可视。 3.反光条采用高温热压复合工艺，耐弯折、耐水洗，长期使用不起翘、不开裂、不脱落。; 主要功能需求 3: 上衣 1. 可拆卸一体式风帽，配硬质加长透明定型帽檐，帽口设可调节下颌收紧绳。 2. 加高防风立领，魔术贴闭合收紧，防止雨水灌入领口。 3. 前门襟配置防水拉链+全覆盖防风挡布+防锈金属四合扣三重防水结构。 4. 袖口双层调节，内层松紧束口+外侧加宽魔术贴。 5. 下摆内置抽绳，可收紧防风防水。 6. 左右两侧防水风琴口袋，袋底预留排水孔。 7. 腋下开设透气散热区域，搭配网眼内衬导湿排汗。 8. 全部拼接缝隙高温热封压胶密封。; 主要功能需求 4: 雨裤 1. 高腰弹力腰头，两侧加宽魔术贴可调腰围。 2. 裤裆加宽双层补强，全缝压胶，大幅度活动无渗漏。 3. 膝盖位置双层耐磨面料加固，延长使用寿命。 4. 裤脚双层收口，内置松紧带+外侧魔术贴束脚。 5. 全部裤缝热压密封防水处理。; 主要功能需求 5: 面料本体静水压≥11000mmH₂O（检测标准GB/T 4744），所有拼接热压接缝静水压≥6000mmH₂O，无针孔渗水。 透湿率≥5500g/(㎡·24h)（检测标准GB/T 12704.1），满足长时间户外执勤透气需求。 面料表面沾水等级≥4级（GB/T 4745）。 织物强力：经纬向断裂强力≥480N/5cm，经纬向撕破强力≥40N。以上条款需提供检验检测报告。中标后按用户要求的尺码供货。
16 | 消防专用救生衣 | 10 | 件 | 主要功能需求 1: 救生衣固有浮力材料浮力：≥75N。; 主要功能需求 2: 面料：牛津布。; 主要功能需求 3: 设计：三排插扣可调松紧。; 主要功能需求 4: 配备SOS反光带或发光体，提升夜间可见性; 主要功能需求 5: 颜色：橙色。 以上条款需提供检验检测报告。
17 | 救生圈 | 5 | 个 | 主要功能需求 1: 外径≥720mm，内径≥440mm，厚度≥110mm。; 主要功能需求 2: 能在淡水中支撑≥18kg的铁块达24h之久。; 主要功能需求 3: 浮力：≥145N。; 主要功能需求 4: 反光标识：4个反光标识，确保白天夜间的可视性。; 主要功能需求 5: 拖拽绳：救生圈四周设计有10mm粗的白色尼龙拖拽绳，保证水中被救者方便抓取。 以上条款需提供检验检测报告。
18 | 漏电探测仪 | 2 | 台 | 主要功能需求 1: 探测电压范围：120Vac-46Kvac。; 主要功能需求 2: 电池：可连续使用≥10小时；电池检测：内置，低电量警告。; 主要功能需求 3: 用于确定泄漏电源具体位置，可声光报警；灵敏度：3 种设置，高敏度﹑低敏度﹑微调；检测范围：测量范围或灵敏度是依据检测器能检测到漏电源的最大距离来定义；检测到漏电频率范围：交流电压，50HZ。; 主要功能需求 4: 自我测试功能﹑绝缘机身；警报声(警报频率会随着探测到的讯号强弱而自动改变)。; 主要功能需求 5: 温度范围：-25至70 摄氏度。 以上条款需提供检验检测报告。
小计